## Приложение1
Приложение №1
ФОРМА 2
Техническое задание
№ п/п | Наименования товаров | Функциональные и технические характеристики, потребительские свойства | Конкретные показатели и товарный знак (при наличии) предлагаемого для поставки товара*
1 | Самосвал КАМАЗ-55111 или эквивалент | Колесная формула 6x4 Грузоподъемность, кг не менее 13 000 Объем платформы, куб. м. 6,6 Самосвальная платформа с задней разгрузкой, обогрев выхлопными газами Направление нагрузки назад Снаряженная масса автомобиля, кг не менее 9 050 Полная масса автомобиля, кг не менее 22 200 КПП КАМАЗ или эквивалент 15, 10 ступеней Сцепление фрикционное, сухое, двухдисковое Подвеска Рессорная Кабина без спального места Топливный бак, л не менее 250 Предпусковой подогреватель ПЖД 15.8106-01 Колеса Дисковые Шины 10.00 R 20
2 | Самосвал КАМАЗ-65115 или эквивалент | Снаряженная масса а/м, кг не менее 10550 - нагрузка на переднюю ось, кг не менее 4400 - нагрузка на заднюю тележку, кг не менее 6150 Грузоподъемность а/м, кг не менее 14500 Полная масса а/м, кг не менее 25200 - нагрузка на переднюю ось, кг не менее 6200 - нагрузка на заднюю тележку, кг не менее 19000 Двигатель Модель CUMMINS 6ISBe 285 (Евро-3) или эквивалент Тип дизельный с турбонаддувом, с промежуточным охлаждением наддувочного воздуха Максимальная полезная мощность,не менее кВт (л. с.) 207 (282) при частоте вращения коленчатого вала, об/мин 2500 Максимальный полезный крутящий момент, Нм (кг·см) 950 (97) при частоте вращения коленвала, об/мин не менее 1500 Расположение и число цилиндров рядное, 6 Рабочий объем, л не менее 6,7 Система питания Вместимость топливных баков, л не менее 350 Электрооборудование Напряжение, B не менее 24 Аккумуляторы, В/А·ч 2x12/190 Генератор, В/Вт 28/2000 Сцепление Тип диафрагменное, однодисковое Привод гидравлический с пневмоусилителем Коробка передач Модель ZF 9S1310 или эквивалент Тип механическая, девятиступенчатая Управление механическое, дистанционное
3 | Самосвал КАМАЗ-6520 или эквивалент | Колесная формула 6x4 Грузоподъемность, кг не менее 20 000 объем платформы, куб. м. не менее 12 Самосвальная платформа с задним бортом Направление разгрузки назад Снаряженная масса автомобиля, кг 12 950 Полная масса автомобиля, кг не менее 33 100 КПП ZF 16S 151, 16 ступеней Сцепление сухое, диафрагменное, однодисковое Подвеска Рессорная Кабина без спального места с панорамным лобовым стеклом Топливный бак, л не менее 350 Предпусковой подогреватель ПЖД 15.8106-01 Колеса Дисковые Шины 12.00 R 20 (320R508)
4 | Фронтальный погрузчик ТСМ SSL 709 или эквивалент | Эксплуатационные характеристики: Объем ковша С шапкой не менее 0.35 м³ Геометрическая не менее 0.27 м³ Номинальная грузоподъемность не менее 690 кг Опрокидывающая загрузка не менее 1400 кг Время цикла гидросистемы Подъем (с номинальной загрузкой) не менее 4.9 сек Разгрузка не менее 2.8 сек Опускание (пустой) не менее 3.0 сек Скорость движения Передний ход не менее 12.0 км/ч Задний ход не менее 12.0 км/ч Максимальное тяговое усилие (с номинальной загрузкой) не менее 24.5 кН Преодолеваемый подъем С загрузкой не менее 17 град. Без загрузки не менее 30 град. Минимальный радиус разворота вперед 2300 мм Минимальный радиус разворота назад 1380 мм Двигатель и электросистема: Модель V2403-M Тип Четырехтактный с водяным охлаждением Рабочий объем не менее 2.434 л Количество цилиндров 4 Диаметр/ход 87.0x102.4 мм Номинальная выходная мощность не менее 33,5 кВт при 2400 об/мин Максимальный крутящий момент 156,4 Н м при 1600 об/мин Воздушный фильтр Сухой, циклонного типа Топливный насос Плунжерного типа Масляный фильтр Полнопоточный / вращающийся картридж Генератор переменного тока 0,54 кВт, 12 В переменного тока Пусковое устройство 12 В-2,4 кВт Аккумулятор 1x12V/64Aч/5ч Силовая передача: Тип Гидравлический привод Насос HST Тип Аксиально-поршневой насос с регулируемой подачей Производительность не менее 0~43.5 куб.см/об Мотор HST Тип Трохоидный мотор постоянной мощности Производительность не менее 311 куб.см/об Понижение Однократное понижение с помощью цепной передачи Мосты и колеса: Привод 4 ведущих колеса Мосты: Передний С креплением на раме, полуразгруженный Задний С креплением на раме, полуразгруженный Шины Передние/задние 10-16.5-6PR, 4 шт. Тип С усиленным грунтозацепом
5 | Фронтальный погрузчик Амкодор ТО18 или эквивалент | Грузоподъемность, кг 4000 Вместимость основного ковша, м3 2 Ширина основного ковша, мм 2500 Ширина по колесам, мм 2470 Высота разгрузки, мм 2800 Вылет кромки ковша, мм 900 Радиус поворота, мм 5600 Вырывное усилие, кг не менее 10500 Статическая опрокидывающая нагрузка, кг: в прямом положении не менее 8000 в сложенном (±40°) не менее 6800 Масса эксплуатационная, кг не менее 10400 Масса на передний мост, кг не менее 4400 Масса на задний мост, кг не менее 6000 Мощность эксплуатационная, кВт (л.с.) 90,4 (123) при 2100 об/мин Тип гидросистемы двухнасосная с приоритетным клапаном для рулевого управления Тип гидрораспределителя 2-х секционный с прямым гидравлическим управлением Заправочные емкости, л: топливный бак не менее 215 гидробак не менее 110
6 | Автогрейдер ГС-14.02 или эквивалент | Эксплуатационная масса, кг не менее 13 500 Трансмиссия механическая Скорость передвижения км/ч не менее 34,2 Число передач автогрейдера: вперед/назад 6/2 Колесная формула автогрейдера 1х2х3 Габаритные размеры ГС-14.02, мм (д/ш/в) не менее 8820/ не менее 2500/ не менее 3475 Шины 14.00-20.00 Грейдерный отвал: Длина, мм не менее 3740, Высота, мм не менее 620, Опускание отвала, мм не менее 250 Вынос, мм не менее 800 Угол зачистки откосов, град. не менее 90
7 | Трактор Т-170 или эквивалент | Масса, кг не менее 15000 Тип шасси гусеничный Тяговый класс не менее 10 База, мм не менее 2517 Колея, мм не менее 1880 Тип двигателя Четырехтактный дизельный, с турбонаддувом, многотопливный Мощность двигателя, кВт (л.с.) не менее 125 (170) Расход топлива, г/кВт*ч (г/л. с. ч .) не менее 218 (160 Габаритные размеры Длина, мм не менее 4600 Ширина, мм не менее 2480 Высота, мм не менее 3180 Удельное давление на грунт, МПа не менее 0,076
8 | Трактор ДТ-75 или эквивалент | Тягловый класс не менее 3 Номинальная мощность, кВт (л. с.) не менее 69 (94) Рабочий объем, л не менее 7,43 Продольная база, мм не менее 1612 Колея, мм не менее 1330 Дорожный просвет, мм не менее 370 Ширина гусениц, мм не менее 390 Длина (с задним навесным устройством в транспортном положении), мм не менее 4240 Ширина, мм не менее 1850 Высота, мм 2705±30
9 | Экскаватор-погрузчик JCB или эквивалент | Емкость фронтального ковша, куб.м не менее 1,00 Грузоподъемность фронтального ковша при максимальной высоте подъема, кг не менее 3300 Максимальная емкость экскаваторного ковша, куб.м. не менее 0,48 Максимальная глубина копания, м не менее 4,24 Вес, т не менее 8,07 Мощность двигателя, кВт(л.с) не менее 74,2(100) Тип двигателя дизельный Расход топлива л\ч не менее 8 Максимальная скорость, км/ не менее 35 Технические характеристики погрузочного оборудования (челюстной ковш): Высота выгрузки, м не менее 2,74 Высота до горизонтального днища, м не менее 3,20 Высота оси шарнира ковша, м не менее 3,45 Вылет оси шарнира ковша, м не менее 0,36 Вылет кромки ковша на уровне земли, м не менее 1,37 Максимальный вылет поднятого ковша, м не менее 1,15 Вылет поднятого ковша при выгрузке, м не менее 0,78 Глубина копания (толщина срезаемого слоя), м не менее 0,10 Угол запрокидвания ковша, градусов не менее 45 Угол выгрузки, градусов не менее 43
* Участник закупки указывает по каждому параметру качественные и количественные характеристики по предмету закупки (конкретные показатели и товарный знак (при наличии)) предлагаемого для поставки товара а также страну происхождения товара
Приложение №1 является неотъемлемой частью котировочной заявки и обязательно к заполнению.

## Приложение2
Приложение №2
Спецификация
Тарифы 1 машино-часа
№ п/п | Наименования товаров | Максимальное Количество единиц техники одномоментно | Начальная цена за единицу техники с экипажем маш/час* (руб.) | Ориентировочное Количество часов | Сумма | Место поставки
1 | Самосвал КАМАЗ-55111 или эквивалент | 10 | 800 | 1200 | 960000 | Место поставки - РТ, г. Казань, ул.Богатырева д5а.
2 | Самосвал КАМАЗ-65115 или эквивалент | 10 | 900 | 1500 | 1350000 | Место поставки - РТ, г. Казань, ул.Богатырева д5а.
3 | Самосвал КАМАЗ-6520 или эквивалент | 10 | 1150 | 4500 | 5175000 | Место поставки - РТ, г. Казань, ул.Богатырева д5а.
4 | Фронтальный погрузчик ТСМ SSL 709 или эквивалент | 1 | 800 | 20 | 16000 | Место поставки - РТ, г. Казань, ул.Богатырева д5а.
5 | Фронтальный погрузчик Амкодор ТО18 или эквивалент | 2 | 1150 | 400 | 460000 | Место поставки - РТ, г. Казань, ул.Богатырева д5а.
6 | Автогрейдер ГС-14.02 или эквивалент | 1 | 1700 | 250 | 425000 | Место поставки - РТ, г. Казань, ул.Богатырева д5а.
7 | Трактор Т-170 или эквивалент | 1 | 1400 | 200 | 280000 | Место поставки - РТ, г. Казань, ул.Богатырева д5а.
8 | Трактор ДТ-75 или эквивалент | 1 | 1000 | 150 | 150000 | Место поставки - РТ, г. Казань, ул.Богатырева д5а.
9 | Экскаватор-погрузчик JCB или эквивалент | 1 | 1200 | 50 | 60000 | Место поставки - РТ, г. Казань, ул.Богатырева д5а.
|  |  |  | Итого: | 8876000
* Цена и сумма указываются с учетом транспортировки, уплаты налогов, таможенных пошлин и пр. платежей