## ЭОМ - ЛСР по Методике 2020 (РИМ
Часть № 6.1.2 к документации редукциона в электроной форме
Приложение № 3
Утверждено приказом Минстроя РФ № 421/пр от 4 августа 2020 г. в редакции приказа № 557/пр от 7 июля 2022 г.
СОГЛАСОВАНО: | [10 empty] | УТВЕРЖДАЮ:
АНО "Фонд развития города Иннополис"
Директор
А.Р. Хабибуллин
"____" ________________ 2026 года | [10 empty] | "____" ________________ 2026 года | [5 empty] | "____" ________________ 2026 года | "____" ________________ 2026 года
Наименование программного продукта |  |  |  |  | ГРАНД-Смета, версия 2026.1
Наименование редакции сметных нормативов |  |  |  |  | Приказ Минстроя России от 30.12.2021 № 1046/пр; Приказ Минстроя России от 04.08.2020 № 421/пр; Приказ Минстроя России от 21.12.2020 № 812/пр; Приказ Минстроя России от 11.12.2020 № 774/пр; Приказ Минстроя России от 02.08.2023 № 551/пр; Приказ Минстроя России от 14.11.2023 № 817/пр; Приказ Минстроя России от 16.02.2024 № 102/пр; Приказ Минстроя России от 13.05.2024 №323/пр; Приказ Минстроя России от 09.08.2024 №524/пр; Приказ Минстроя России от 07.11.2024 №747/пр; Приказ Минстроя России от 23.01.2025 №30/пр; Приказ Минстроя России от 07.02.2025 №69/пр; Приказ Минстроя России от 19.05.2025 №299/пр; Приказ Минстроя России от 14.08.2025 №490/пр; Приказ Минстроя России от 12.11.2025 №696/пр; Приказ Минстроя России от 17.02.2026 №91/пр | [13 empty] | Наименование редакции сметных нормативов | Приказ Минстроя России от 30.12.2021 № 1046/пр; Приказ Минстроя России от 04.08.2020 № 421/пр; Приказ Минстроя России от 21.12.2020 № 812/пр; Приказ Минстроя России от 11.12.2020 № 774/пр; Приказ Минстроя России от 02.08.2023 № 551/пр; Приказ Минстроя России от 14.11.2023 № 817/пр; Приказ Минстроя России от 16.02.2024 № 102/пр; Приказ Минстроя России от 13.05.2024 №323/пр; Приказ Минстроя России от 09.08.2024 №524/пр; Приказ Минстроя России от 07.11.2024 №747/пр; Приказ Минстроя России от 23.01.2025 №30/пр; Приказ Минстроя России от 07.02.2025 №69/пр; Приказ Минстроя России от 19.05.2025 №299/пр; Приказ Минстроя России от 14.08.2025 №490/пр; Приказ Минстроя России от 12.11.2025 №696/пр; Приказ Минстроя России от 17.02.2026 №91/пр
Реквизиты приказа Минстроя России об утверждении дополнений и изменений к сметным нормативам |  |  |  |  | Приказ Минстроя России от 18 мая 2022 г. № 378/пр, Приказ Минстроя России от 26 августа 2022 г. № 703/пр, Приказ Минстроя России от 26 октября 2022 г. № 905/пр, Приказ Минстроя России от 27 декабря 2022 г. № 1133/пр, Приказ Минстроя России от 10 февраля 2023 г. № 84/пр, Приказ Минстроя России от 11.05.2023 №335/пр; Приказ Минстроя России от 07.07.2022 № 557/пр; Приказ Минстроя России от 02.09.2021 № 636/пр, Приказ Минстроя России от 26.07.2022 № 611/пр; Приказ Минстроя России от 22.04.2022 № 317/пр; Приказ Минстроя России от 02.08.2023 № 551/пр; Приказ Минстроя России от 14.11.2023 № 817/пр; Приказ Минстроя России от 30.01.2024 № 55/пр; Приказ Минстроя России от 16.02.2024 № 102/пр; Приказ Минстроя России от 13.05.2024 №323/пр; Приказ Минстроя России от 09.08.2024 №524/пр; Приказ Минстроя России от 07.11.2024 №747/пр; Приказ Минстроя России от 23.01.2025 №30/пр; Приказ Минстроя России от 07.02.2025 №69/пр; Приказ Минстроя России от 19.05.2025 №299/пр; Приказ Минстроя России от 14.08.2025 №490/пр; Приказ Минстроя России от 12.11.2025 №696/пр; Приказ Минстроя России от 17.02.2026 №91/пр | [15 empty] | Реквизиты приказа Минстроя России об утверждении дополнений и изменений к сметным нормативам | Приказ Минстроя России от 18 мая 2022 г. № 378/пр, Приказ Минстроя России от 26 августа 2022 г. № 703/пр, Приказ Минстроя России от 26 октября 2022 г. № 905/пр, Приказ Минстроя России от 27 декабря 2022 г. № 1133/пр, Приказ Минстроя России от 10 февраля 2023 г. № 84/пр, Приказ Минстроя России от 11.05.2023 №335/пр; Приказ Минстроя России от 07.07.2022 № 557/пр; Приказ Минстроя России от 02.09.2021 № 636/пр, Приказ Минстроя России от 26.07.2022 № 611/пр; Приказ Минстроя России от 22.04.2022 № 317/пр; Приказ Минстроя России от 02.08.2023 № 551/пр; Приказ Минстроя России от 14.11.2023 № 817/пр; Приказ Минстроя России от 30.01.2024 № 55/пр; Приказ Минстроя России от 16.02.2024 № 102/пр; Приказ Минстроя России от 13.05.2024 №323/пр; Приказ Минстроя России от 09.08.2024 №524/пр; Приказ Минстроя России от 07.11.2024 №747/пр; Приказ Минстроя России от 23.01.2025 №30/пр; Приказ Минстроя России от 07.02.2025 №69/пр; Приказ Минстроя России от 19.05.2025 №299/пр; Приказ Минстроя России от 14.08.2025 №490/пр; Приказ Минстроя России от 12.11.2025 №696/пр; Приказ Минстроя России от 17.02.2026 №91/пр
Реквизиты письма Минстроя России об индексах изменения сметной стоимости строительства, включаемые в федеральный реестр сметных нормативов и размещаемые в федеральной государственной информационной системе ценообразования в строительстве, подготовленного в соответствии пунктом 85 Методики расчета индексов изменения сметной стоимости строительства, утвержденной приказом Министерства строительства и жилищно-коммунального хозяйства Российской Федерации от 5 июня 2019 г. № 326/пр |  |  |  |  | Письмо Минстроя России от 25.02.2026 № 9859-ИФ/09 | [9 empty] | Реквизиты письма Минстроя России об индексах изменения сметной стоимости строительства, включаемые в федеральный реестр сметных нормативов и размещаемые в федеральной государственной информационной системе ценообразования в строительстве, подготовленного в соответствии пунктом 85 Методики расчета индексов изменения сметной стоимости строительства, утвержденной приказом Министерства строительства и жилищно-коммунального хозяйства Российской Федерации от 5 июня 2019 г. № 326/пр¹ | Письмо Минстроя России от 25.02.2026 № 9859-ИФ/09 | [6 empty] | Реквизиты письма Минстроя России об индексах изменения сметной стоимости строительства, включаемые в федеральный реестр сметных нормативов и размещаемые в федеральной государственной информационной системе ценообразования в строительстве, подготовленного в соответствии пунктом 85 Методики расчета индексов изменения сметной стоимости строительства, утвержденной приказом Министерства строительства и жилищно-коммунального хозяйства Российской Федерации от 5 июня 2019 г. № 326/пр | Письмо Минстроя России от 25.02.2026 № 9859-ИФ/09
Реквизиты нормативного правового акта об утверждении оплаты труда, утверждаемый в соответствии с пунктом 22(1) Правилами мониторинга цен, утвержденными постановлением Правительства Российской Федерации от 23 декабря 2016 г. № 1452 |  |  |  |  | Постановление Кабинета Министров Республики Татарстан от 22.05.2025 № 343 | [9 empty] | Реквизиты нормативного правового акта об утверждении оплаты труда, утверждаемый в соответствии с пунктом 22(1) Правилами мониторинга цен, утвержденными постановлением Правительства Российской Федерации от 23 декабря 2016 г. № 1452 | Постановление Кабинета Министров Республики Татарстан от 22.05.2025 № 343 | [8 empty] | Реквизиты нормативного правового акта об утверждении оплаты труда, утверждаемый в соответствии с пунктом 22(1) Правилами мониторинга цен, утвержденными постановлением Правительства Российской Федерации от 23 декабря 2016 г. № 1452 | Постановление Кабинета Министров Республики Татарстан от 22.05.2025 № 343
Обоснование принятых текущих цен на строительные ресурсы | [26 empty] | Обоснование принятых текущих цен на строительные ресурсы
Наименование субъекта Российской Федерации |  |  |  |  | 16. Республика Татарстан | [10 empty] | 16. Республика Татарстан | [11 empty] | Наименование субъекта Российской Федерации | 16. Республика Татарстан
Наименование зоны субъекта Российской Федерации |  |  |  |  | Республика Татарстан | [10 empty] | Республика Татарстан | [13 empty] | Наименование зоны субъекта Российской Федерации | Республика Татарстан
Строительно-монтажные работы (СМР) по возведению двух нестационарных объектов «Павильон» | [31 empty] | Нестандартный объект Павильон, расположенный по адресу Республика Татарстан ,Верхнеуслонский р-н.г.Иннаполис Квантовый бульвар
(наименование стройки)
Нестационарный объект Павильон 1, расположенный по адресу Республика Татарстан ,Верхнеуслонский р-н.г.Иннополис Квантовый бульвар | [32 empty] | Нестандартный объект Павильон, расположенный по адресу Республика Татарстан ,Верхнеуслонский р-н.г.Иннаполис Квантовый бульвар
(наименование объекта капитального строительства)
ЛОКАЛЬНЫЙ СМЕТНЫЙ РАСЧЕТ (СМЕТА) № 2
Электроснабжение | [33 empty] | Электроснабжение
(наименование работ и затрат)
Составлен | ресурсно-индексным | методом
Основание | СП 0326/24- ЭОМ | [33 empty] | СП 0326/24- ЭОМ
(проектная и (или) иная техническая документация)
Составлен(а) в текущем уровне цен |  | I квартал 2026 года | [33 empty] | I квартал 2026 года
Сметная стоимость |  |  | 558.47 | тыс.руб.
в том числе:
| строительных работ |  | 4.38 | тыс.руб. |  |  |  |  | Средства на оплату труда рабочих |  |  |  | 95.09 | тыс.руб.
| монтажных работ |  | 509.6 | тыс.руб. |  |  |  |  | Средства на оплату труда машинистов |  |  |  | 3.97 | тыс.руб.
| оборудования |  | 44.49 | тыс.руб. |  |  |  |  | Нормативные затраты труда рабочих |  |  |  | 271.48 | чел.-ч.
| прочих затрат |  | 0 | тыс.руб. |  |  |  |  | Нормативные затраты труда машинистов |  |  |  | 9.27 | чел.-ч.
№ п/п | Обоснование | Наименование работ и затрат |  |  |  | Единица измерения | Количество |  |  | Сметная стоимость, руб.
[7 empty] | на единицу измерения | коэффициенты | всего с учетом коэффициентов | на единицу измерения в базисном уровне цен | индекс | на единицу измерения в текущем уровне цен | коэффициенты | всего в текущем уровне цен
1 | 2 | 3 |  |  |  | 4 | 5 | 6 | 7 | 8 | 9 | 10 | 11 | 12
Раздел 1. Электроснабжение | [36 empty] | Раздел 1. Электроснабжение
1 | ГЭСНм08-03-573-04 | Шкаф (пульт) управления навесной, высота, ширина и глубина: до 600х600х350 мм | [35 empty] | Шкаф (пульт) управления навесной, высота, ширина и глубина: до 600х600х350 мм | bar: 4 to 7
| 1-100-42 | Средний разряд работы 4,2 |  |  |  | 4: чел.-ч; 5: 2.06; 7: 2.06; 10: 375.58; 12: 773.69 | [24 empty] | Средний разряд работы 4,2
| 91.04.01-041 | Молотки бурильные легкие при работе от передвижных компрессорных установок |  |  |  | маш.-ч | 0.19 |  | 0.19 | 10.23 | 1.4 | 14.32 |  | 2.72 | [24 empty] | Молотки бурильные легкие при работе от передвижных компрессорных установок
| 91.05.05-015 | Краны на автомобильном ходу, грузоподъемность 16 т |  |  |  | 4: маш.-ч; 5: 0.06; 7: 0.06; 10: 1716.49; 12: 102.99 | [24 empty] | Краны на автомобильном ходу, грузоподъемность 16 т
| 4-100-060 | ОТм(Зтм) Средний разряд машинистов 6 |  |  |  | 4: чел.-ч; 5: 0.06; 7: 0.06; 10: 489.89; 12: 29.39 | [25 empty] | ОТм(Зтм) Средний разряд машинистов 6
| 91.14.02-001 | Автомобили бортовые, грузоподъемность до 5 т |  |  |  | 4: маш.-ч; 5: 0.06; 7: 0.06; 10: 679.27; 12: 40.76 | [24 empty] | Автомобили бортовые, грузоподъемность до 5 т
| 4-100-040 | ОТм(Зтм) Средний разряд машинистов 4 |  |  |  | 4: чел.-ч; 5: 0.06; 7: 0.06; 10: 364.69; 12: 21.88 | [25 empty] | ОТм(Зтм) Средний разряд машинистов 4
| 91.17.04-233 | Аппараты сварочные для ручной дуговой сварки, сварочный ток до 350 А |  |  |  | 4: маш.-ч; 5: 0.61; 7: 0.61; 10: 33.49; 12: 20.43 | [24 empty] | Аппараты сварочные для ручной дуговой сварки, сварочный ток до 350 А
| 91.18.01-007 | Компрессоры винтовые передвижные с двигателем внутреннего сгорания, давление до 0,7 МПа (7 атм), производительность до 5,4 м3/мин |  |  |  | 4: маш.-ч; 5: 0.19; 7: 0.19; 10: 424.54; 12: 80.66 | [24 empty] | Компрессоры винтовые передвижные с двигателем внутреннего сгорания, давление до 0,7 МПа (7 атм), производительность до 5,4 м3/мин
| 4-100-040 | ОТм(Зтм) Средний разряд машинистов 4 |  |  |  | 4: чел.-ч; 5: 0.19; 7: 0.19; 10: 364.69; 12: 69.29 | [25 empty] | ОТм(Зтм) Средний разряд машинистов 4
| 01.7.11.07-0227 | Электроды сварочные для сварки низколегированных и углеродистых сталей УОНИ 13/45, Э42А, диаметр 4-5 мм |  |  |  | кг | 0.1 |  | 0.1 | 155.63 | 0.91 | 141.62 |  | 14.16 | [24 empty] | Электроды сварочные для сварки низколегированных и углеродистых сталей УОНИ 13/45, Э42А, диаметр 4-5 мм
| 01.7.15.03-0042 | Болты с гайками и шайбами строительные |  |  |  | кг | 0.1 |  | 0.1 | 174.93 | 1.13 | 197.67 |  | 19.77 | [24 empty] | Болты с гайками и шайбами строительные
| 14.4.02.04-0142 | Краска масляная МА-0115, мумия, сурик железный |  |  |  | кг | 0.02 |  | 0.02 | 79.88 | 1.73 | 138.19 |  | 2.76 | [24 empty] | Краска масляная МА-0115, мумия, сурик железный
|  | Итого прямые затраты |  |  |  | 12: 1178.5 | [26 empty] | Итого прямые затраты
1.1 | 421/пр_2020_п.75_пп.а | Вспомогательные ненормируемые материальные ресурсы |  |  |  | 4: %; 5: 2; 7: 2; 12: 15.47 | [27 empty] | Вспомогательные ненормируемые материальные ресурсы
|  | ФОТ |  |  |  | 12: 894.25 | [28 empty] | ФОТ
| Пр/812-049.3-1 | НР Электротехнические установки на других объектах |  |  |  | 4: %; 5: 97; 7: 97; 12: 867.42 | [28 empty] | НР Электротехнические установки на других объектах
| Пр/774-049.3 | СП Электротехнические установки на других объектах |  |  |  | 4: %; 5: 51; 7: 51; 12: 456.07 | [28 empty] | СП Электротехнические установки на других объектах
|  | Всего по позиции |  |  |  | 10: 2517.46; 12: 2517.46 | [29 empty] | Всего по позиции
2 | ТЦ_62.1.01.09_77_7719079370_28.05.2026_02_4.1 КА п.4.1 | Корпус ЩУРн-3/36 TITAN 560х550х165мм IP31 |  |  |  | шт | 1 | 1 | 1 |  |  | 6189.29 |  | 6189.29 | [23 empty] | Корпус ЩУРн-3/36 TITAN 560х550х165мм IP31
|  | Всего по позиции |  |  |  | 12: 6189.29 | [29 empty] | Всего по позиции
3 | ГЭСНм08-03-575-01 | Прибор или аппарат |  |  |  | 4: шт; 5: 15; 6: 1; 7: 15 | [23 empty] | Прибор или аппарат
| 1-100-42 | Средний разряд работы 4,2 |  |  |  | 4: чел.-ч; 5: 1.03; 7: 15.45; 10: 375.58; 12: 5802.71 | [24 empty] | Средний разряд работы 4,2
| 01.7.15.03-0042 | Болты с гайками и шайбами строительные |  |  |  | кг | 0.02 |  | 0.3 | 174.93 | 1.13 | 197.67 |  | 59.3 | [24 empty] | Болты с гайками и шайбами строительные
|  | Итого прямые затраты |  |  |  | 12: 5862.01 | [26 empty] | Итого прямые затраты
3.1 | 421/пр_2020_п.75_пп.а | Вспомогательные ненормируемые материальные ресурсы |  |  |  | 4: %; 5: 2; 7: 2; 12: 116.05 | [27 empty] | Вспомогательные ненормируемые материальные ресурсы
|  | ФОТ |  |  |  | 12: 5802.71 | [28 empty] | ФОТ
| Пр/812-049.3-1 | НР Электротехнические установки на других объектах |  |  |  | 4: %; 5: 97; 7: 97; 12: 5628.63 | [28 empty] | НР Электротехнические установки на других объектах
| Пр/774-049.3 | СП Электротехнические установки на других объектах |  |  |  | 4: %; 5: 51; 7: 51; 12: 2959.38 | [28 empty] | СП Электротехнические установки на других объектах
|  | Всего по позиции |  |  |  | 10: 971.07; 12: 14566.07 | [29 empty] | Всего по позиции
4 О | ФСБЦ-62.1.01.09-1365 Сплит-форма Республика Татарстан на 1 квартал 2026 года.xlsx | Выключатель автоматический 3P, 80 А, 10 кА, характеристика C |  |  |  | шт | 1 | 1 | 1 | 1611.74 | 1.16 | 1869.62 |  | 1869.62 | [23 empty] | Выключатель автоматический 3P, 80 А, 10 кА, характеристика C
|  | Всего по позиции |  |  |  | 12: 1869.62 | [29 empty] | Всего по позиции
5 О | ФСБЦ-62.1.01.09-1274 Сплит-форма Республика Татарстан на 1 квартал 2026 года.xlsx | Выключатель автоматический 3P, 32 А, 6 кА, характеристика C |  |  |  | шт | 1 | 1 | 1 | 656.89 | 1.16 | 761.99 |  | 761.99 | [23 empty] | Выключатель автоматический 3P, 32 А, 6 кА, характеристика C
|  | Всего по позиции |  |  |  | 12: 761.99 | [29 empty] | Всего по позиции
6 О | ФСБЦ-62.1.01.09-1246 Сплит-форма Республика Татарстан на 1 квартал 2026 года.xlsx | Выключатель автоматический 1P, 32 А, 6 кА, характеристика C |  |  |  | шт | 1 | 1 | 1 | 193.79 | 1.16 | 224.8 |  | 224.8 | [23 empty] | Выключатель автоматический 1P, 32 А, 6 кА, характеристика C
|  | Всего по позиции |  |  |  | 12: 224.8 | [29 empty] | Всего по позиции
7 О | ФСБЦ-62.1.01.09-1275 Сплит-форма Республика Татарстан на 1 квартал 2026 года.xlsx | Выключатель автоматический 3P, 40 А, 6 кА, характеристика C |  |  |  | шт | 1 | 1 | 1 | 654.01 | 1.16 | 758.65 |  | 758.65 | [23 empty] | Выключатель автоматический 3P, 40 А, 6 кА, характеристика C
|  | Всего по позиции |  |  |  | 12: 758.65 | [29 empty] | Всего по позиции
8 О | ФСБЦ-62.1.01.09-1242 Сплит-форма Республика Татарстан на 1 квартал 2026 года.xlsx | Выключатель автоматический 1P, 10 А, 6 кА, характеристика C |  |  |  | шт | 4 | 1 | 4 | 159.24 | 1.16 | 184.72 |  | 738.88 | [23 empty] | Выключатель автоматический 1P, 10 А, 6 кА, характеристика C
|  | Всего по позиции |  |  |  | 12: 738.88 | [29 empty] | Всего по позиции
9 О | ТЦ_62.1.01.09_77_7719079370_28.05.2026_02_6.1 КА п.6.1 | Выключатель автоматический дифференциального тока 1мод. C 16А 30мА тип AC 6кА АВДТ-63М |  |  |  | шт | 7 | 1 | 7 |  |  | 1934.86 |  | 13544.02 | [23 empty] | Выключатель автоматический дифференциального тока 1мод. C 16А 30мА тип AC 6кА АВДТ-63М
|  | Всего по позиции |  |  |  | 12: 13544.02 | [29 empty] | Всего по позиции
10 | ГЭСНм08-03-525-02 | Выключатель или переключатель пакетный в металлической оболочке, устанавливаемый на конструкции на стене или колонне, с количеством зажимов для подключения до 9 на ток: до 100 А | [35 empty] | Выключатель или переключатель пакетный в металлической оболочке, устанавливаемый на конструкции на стене или колонне, с количеством зажимов для подключения до 9 на ток: до 100 А | bar: 4 to 7
| 1-100-40 | Средний разряд работы 4,0 |  |  |  | 4: чел.-ч; 5: 2.42; 7: 2.42; 10: 364.69; 12: 882.55 | [24 empty] | Средний разряд работы 4,0
| 91.05.05-015 | Краны на автомобильном ходу, грузоподъемность 16 т |  |  |  | 4: маш.-ч; 5: 0.01; 7: 0.01; 10: 1716.49; 12: 17.16 | [24 empty] | Краны на автомобильном ходу, грузоподъемность 16 т
| 4-100-060 | ОТм(Зтм) Средний разряд машинистов 6 |  |  |  | 4: чел.-ч; 5: 0.01; 7: 0.01; 10: 489.89; 12: 4.9 | [25 empty] | ОТм(Зтм) Средний разряд машинистов 6
| 91.14.02-001 | Автомобили бортовые, грузоподъемность до 5 т |  |  |  | 4: маш.-ч; 5: 0.01; 7: 0.01; 10: 679.27; 12: 6.79 | [24 empty] | Автомобили бортовые, грузоподъемность до 5 т
| 4-100-040 | ОТм(Зтм) Средний разряд машинистов 4 |  |  |  | 4: чел.-ч; 5: 0.01; 7: 0.01; 10: 364.69; 12: 3.65 | [25 empty] | ОТм(Зтм) Средний разряд машинистов 4
| 91.17.04-233 | Аппараты сварочные для ручной дуговой сварки, сварочный ток до 350 А |  |  |  | 4: маш.-ч; 5: 0.115; 7: 0.115; 10: 33.49; 12: 3.85 | [24 empty] | Аппараты сварочные для ручной дуговой сварки, сварочный ток до 350 А
| 01.3.01.02-0002 | Вазелин технический |  |  |  | кг | 0.009 |  | 0.009 | 150.04 | 1.49 | 223.56 |  | 2.01 | [24 empty] | Вазелин технический
| 01.7.02.09-0002 | Шпагат бумажный, диаметр 2,5 мм |  |  |  | кг | 0.004 |  | 0.004 | 187.38 | 0.86 | 161.15 |  | 0.64 | [24 empty] | Шпагат бумажный, диаметр 2,5 мм
| 01.7.03.04-0001 | Электроэнергия |  |  |  | 4: кВт-ч; 5: 0.0208; 7: 0.0208; 10: 7.03; 12: 0.15 | [24 empty] | Электроэнергия
| 01.7.06.05-0041 | Ленты изоляционные хлопчатобумажные прорезиненные для электромонтажных и ремонтных работ, цвет черный, ширина 20 мм, толщина 0,35 мм |  |  |  | м | 3 |  | 3 | 5.87 | 0.86 | 5.05 |  | 15.15 | [24 empty] | Ленты изоляционные хлопчатобумажные прорезиненные для электромонтажных и ремонтных работ, цвет черный, ширина 20 мм, толщина 0,35 мм
| 01.7.11.07-0227 | Электроды сварочные для сварки низколегированных и углеродистых сталей УОНИ 13/45, Э42А, диаметр 4-5 мм |  |  |  | кг | 0.07 |  | 0.07 | 155.63 | 0.91 | 141.62 |  | 9.91 | [24 empty] | Электроды сварочные для сварки низколегированных и углеродистых сталей УОНИ 13/45, Э42А, диаметр 4-5 мм
| 01.7.15.03-0042 | Болты с гайками и шайбами строительные |  |  |  | кг | 0.455 |  | 0.455 | 174.93 | 1.13 | 197.67 |  | 89.94 | [24 empty] | Болты с гайками и шайбами строительные
| 01.7.15.07-0014 | Дюбели распорные полипропиленовые |  |  |  | 100 шт | 0.014 |  | 0.014 | 41.71 | 1.18 | 49.22 |  | 0.69 | [24 empty] | Дюбели распорные полипропиленовые
| 01.7.20.04-0005 | Нитки швейные армированные |  |  |  | кг | 0.002 |  | 0.002 | 395.65 | 1.58 | 625.13 |  | 1.25 | [24 empty] | Нитки швейные армированные
| 07.2.07.04-0007 | Конструкции стальные индивидуального изготовления из сортового проката |  |  |  | 4: т; 5: 0.003; 7: 0.003; 10: 146153.59; 12: 438.46 | [24 empty] | Конструкции стальные индивидуального изготовления из сортового проката
| 14.4.02.04-0142 | Краска масляная МА-0115, мумия, сурик железный |  |  |  | кг | 0.046 |  | 0.046 | 79.88 | 1.73 | 138.19 |  | 6.36 | [24 empty] | Краска масляная МА-0115, мумия, сурик железный
| 14.4.03.06-0001 | Лак электроизоляционный МЛ-92 |  |  |  | кг | 0.014 |  | 0.014 | 157.44 | 1.2 | 188.93 |  | 2.65 | [24 empty] | Лак электроизоляционный МЛ-92
| 20.1.02.23-0082 | Перемычки гибкие, тип ПГС-50 |  |  |  | 10 шт | 0.1 |  | 0.1 | 944.69 | 1.39 | 1313.12 |  | 131.31 | [24 empty] | Перемычки гибкие, тип ПГС-50
|  | Итого прямые затраты |  |  |  | 12: 1617.42 | [26 empty] | Итого прямые затраты
10.1 | 421/пр_2020_п.75_пп.а | Вспомогательные ненормируемые материальные ресурсы |  |  |  | 4: %; 5: 2; 7: 2; 12: 17.65 | [27 empty] | Вспомогательные ненормируемые материальные ресурсы
|  | ФОТ |  |  |  | 12: 891.1 | [28 empty] | ФОТ
| Пр/812-049.3-1 | НР Электротехнические установки на других объектах |  |  |  | 4: %; 5: 97; 7: 97; 12: 864.37 | [28 empty] | НР Электротехнические установки на других объектах
| Пр/774-049.3 | СП Электротехнические установки на других объектах |  |  |  | 4: %; 5: 51; 7: 51; 12: 454.46 | [28 empty] | СП Электротехнические установки на других объектах
|  | Всего по позиции |  |  |  | 10: 2953.9; 12: 2953.9 | [29 empty] | Всего по позиции
10.1 О | ТЦ_62.1.01.09_77_7729108750_28.05.2026_02_7.1 КА п.7.1 | Выключатель-разъединитель ВР32У-31А71220 |  |  |  | шт | 1 | 1 | 1 |  |  | 3583.47 |  | 3583.47 | [23 empty] | Выключатель-разъединитель ВР32У-31А71220
|  | Всего по позиции |  |  |  | 12: 3583.47 | [29 empty] | Всего по позиции
11 | ГЭСНм08-01-006-01 | Трансформатор тока трехфазный напряжением: 35 кВ |  |  |  | 4: компл; 5: 3; 6: 1; 7: 3 | [23 empty] | Трансформатор тока трехфазный напряжением: 35 кВ
| 1-100-40 | Средний разряд работы 4,0 |  |  |  | 4: чел.-ч; 5: 16.5; 7: 49.5; 10: 364.69; 12: 18052.16 | [24 empty] | Средний разряд работы 4,0
| 91.05.05-015 | Краны на автомобильном ходу, грузоподъемность 16 т |  |  |  | 4: маш.-ч; 5: 1.39; 7: 4.17; 10: 1716.49; 12: 7157.76 | [24 empty] | Краны на автомобильном ходу, грузоподъемность 16 т
| 4-100-060 | ОТм(Зтм) Средний разряд машинистов 6 |  |  |  | 4: чел.-ч; 5: 1.39; 7: 4.17; 10: 489.89; 12: 2042.84 | [25 empty] | ОТм(Зтм) Средний разряд машинистов 6
| 91.14.02-001 | Автомобили бортовые, грузоподъемность до 5 т |  |  |  | 4: маш.-ч; 5: 0.61; 7: 1.83; 10: 679.27; 12: 1243.06 | [24 empty] | Автомобили бортовые, грузоподъемность до 5 т
| 4-100-040 | ОТм(Зтм) Средний разряд машинистов 4 |  |  |  | 4: чел.-ч; 5: 0.61; 7: 1.83; 10: 364.69; 12: 667.38 | [25 empty] | ОТм(Зтм) Средний разряд машинистов 4
| 91.17.04-233 | Аппараты сварочные для ручной дуговой сварки, сварочный ток до 350 А |  |  |  | 4: маш.-ч; 5: 0.62; 7: 1.86; 10: 33.49; 12: 62.29 | [24 empty] | Аппараты сварочные для ручной дуговой сварки, сварочный ток до 350 А
| 01.3.01.06-0050 | Смазка универсальная тугоплавкая УТ (консталин жировой) |  |  |  | т | 0.0003 |  | 0.0009 | 144581.55 | 1.49 | 215426.51 |  | 193.88 | [24 empty] | Смазка универсальная тугоплавкая УТ (консталин жировой)
| 01.7.11.07-0227 | Электроды сварочные для сварки низколегированных и углеродистых сталей УОНИ 13/45, Э42А, диаметр 4-5 мм |  |  |  | кг | 1.05 |  | 3.15 | 155.63 | 0.91 | 141.62 |  | 446.1 | [24 empty] | Электроды сварочные для сварки низколегированных и углеродистых сталей УОНИ 13/45, Э42А, диаметр 4-5 мм
| 01.7.15.03-0042 | Болты с гайками и шайбами строительные |  |  |  | кг | 7.97 |  | 23.91 | 174.93 | 1.13 | 197.67 |  | 4726.29 | [24 empty] | Болты с гайками и шайбами строительные
| 01.7.17.11-0002 | Бумага шлифовальная |  |  |  | м2 | 13.16 |  | 39.48 | 206.62 | 1.4 | 289.27 |  | 11420.38 | [24 empty] | Бумага шлифовальная
| 01.7.20.08-0031 | Бязь суровая, ширина 1640 мм, поверхностная плотность 125 г/м2 |  |  |  | 10 м2 | 0.057 |  | 0.171 | 386.46 | 1.58 | 610.61 |  | 104.41 | [24 empty] | Бязь суровая, ширина 1640 мм, поверхностная плотность 125 г/м2
| 08.3.07.01-0052 | Прокат стальной горячекатаный полосовой, марки стали Ст3сп, Ст3пс, размеры 50х5 мм |  |  |  | т | 0.01 |  | 0.03 | 70310.45 | 0.75 | 52732.84 |  | 1581.99 | [24 empty] | Прокат стальной горячекатаный полосовой, марки стали Ст3сп, Ст3пс, размеры 50х5 мм
| 14.4.02.04-0142 | Краска масляная МА-0115, мумия, сурик железный |  |  |  | кг | 0.3 |  | 0.9 | 79.88 | 1.73 | 138.19 |  | 124.37 | [24 empty] | Краска масляная МА-0115, мумия, сурик железный
|  | Итого прямые затраты |  |  |  | 12: 47822.91 | [26 empty] | Итого прямые затраты
11.1 | 421/пр_2020_п.75_пп.а | Вспомогательные ненормируемые материальные ресурсы |  |  |  | 4: %; 5: 2; 7: 2; 12: 361.04 | [27 empty] | Вспомогательные ненормируемые материальные ресурсы
|  | ФОТ |  |  |  | 12: 20762.38 | [28 empty] | ФОТ
| Пр/812-049.3-1 | НР Электротехнические установки на других объектах |  |  |  | 4: %; 5: 97; 7: 97; 12: 20139.51 | [28 empty] | НР Электротехнические установки на других объектах
| Пр/774-049.3 | СП Электротехнические установки на других объектах |  |  |  | 4: %; 5: 51; 7: 51; 12: 10588.81 | [28 empty] | СП Электротехнические установки на других объектах
|  | Всего по позиции |  |  |  | 10: 26304.09; 12: 78912.27 | [29 empty] | Всего по позиции
11.1 О | ТЦ_62.1.05.00_69_7704844420_28.05.2026_02_8.1 КА п.8.1 | Трансформатор тока ТТЕ-А-100/5А |  |  |  | шт | 3 | 1 | 3 |  |  | 995.3 |  | 2985.9 | [23 empty] | Трансформатор тока ТТЕ-А-100/5А
|  | Всего по позиции |  |  |  | 12: 2985.9 | [29 empty] | Всего по позиции
12 | ГЭСНм08-03-600-02 | Счетчики, устанавливаемые на готовом основании: трехфазные | [35 empty] | Счетчики, устанавливаемые на готовом основании: трехфазные | bar: 4 to 7
| 1-100-42 | Средний разряд работы 4,2 |  |  |  | 4: чел.-ч; 5: 0.7; 7: 0.7; 10: 375.58; 12: 262.91 | [24 empty] | Средний разряд работы 4,2
| 91.05.05-015 | Краны на автомобильном ходу, грузоподъемность 16 т |  |  |  | 4: маш.-ч; 5: 0.01; 7: 0.01; 10: 1716.49; 12: 17.16 | [24 empty] | Краны на автомобильном ходу, грузоподъемность 16 т
| 4-100-060 | ОТм(Зтм) Средний разряд машинистов 6 |  |  |  | 4: чел.-ч; 5: 0.01; 7: 0.01; 10: 489.89; 12: 4.9 | [25 empty] | ОТм(Зтм) Средний разряд машинистов 6
| 91.14.02-001 | Автомобили бортовые, грузоподъемность до 5 т |  |  |  | 4: маш.-ч; 5: 0.01; 7: 0.01; 10: 679.27; 12: 6.79 | [24 empty] | Автомобили бортовые, грузоподъемность до 5 т
| 4-100-040 | ОТм(Зтм) Средний разряд машинистов 4 |  |  |  | 4: чел.-ч; 5: 0.01; 7: 0.01; 10: 364.69; 12: 3.65 | [25 empty] | ОТм(Зтм) Средний разряд машинистов 4
| 01.7.15.04-0011 | Винты стальные с полукруглой головкой, длина 50 мм |  |  |  | т | 3e-05 |  | 3e-05 | 127406 | 1.18 | 150339.08 |  | 4.51 | [24 empty] | Винты стальные с полукруглой головкой, длина 50 мм
|  | Итого прямые затраты |  |  |  | 12: 299.92 | [26 empty] | Итого прямые затраты
12.1 | 421/пр_2020_п.75_пп.а | Вспомогательные ненормируемые материальные ресурсы |  |  |  | 4: %; 5: 2; 7: 2; 12: 5.26 | [27 empty] | Вспомогательные ненормируемые материальные ресурсы
|  | ФОТ |  |  |  | 12: 271.46 | [28 empty] | ФОТ
| Пр/812-049.3-1 | НР Электротехнические установки на других объектах |  |  |  | 4: %; 5: 97; 7: 97; 12: 263.32 | [28 empty] | НР Электротехнические установки на других объектах
| Пр/774-049.3 | СП Электротехнические установки на других объектах |  |  |  | 4: %; 5: 51; 7: 51; 12: 138.44 | [28 empty] | СП Электротехнические установки на других объектах
|  | Всего по позиции |  |  |  | 10: 706.94; 12: 706.94 | [29 empty] | Всего по позиции
12.1 О | ФСБЦ-62.5.01.04-0101 Сплит-форма Республика Татарстан на 1 квартал 2026 года.xlsx | Счетчик учета активной и реактивной электрической энергии переменного тока статический, многотарифный, многофазный, прямого включения, номинальный ток 10 А, максимальный ток 100 А, номинальное напряжение 3х230/400 В, класс точности 1 |  |  |  | шт | 1 | 1 | 1 | 4752.68 | 1.64 | 7794.4 |  | 7794.4 | [23 empty] | Счетчик учета активной и реактивной электрической энергии переменного тока статический, многотарифный, многофазный, прямого включения, номинальный ток 10 А, максимальный ток 100 А, номинальное напряжение 3х230/400 В, класс точности 1
|  | Всего по позиции |  |  |  | 12: 7794.4 | [29 empty] | Всего по позиции
13 | ГЭСНм08-03-573-04 | Шкаф (пульт) управления навесной, высота, ширина и глубина: до 600х600х350 мм | [35 empty] | Шкаф (пульт) управления навесной, высота, ширина и глубина: до 600х600х350 мм | bar: 4 to 7
| 1-100-42 | Средний разряд работы 4,2 |  |  |  | 4: чел.-ч; 5: 2.06; 7: 2.06; 10: 375.58; 12: 773.69 | [24 empty] | Средний разряд работы 4,2
| 91.04.01-041 | Молотки бурильные легкие при работе от передвижных компрессорных установок |  |  |  | маш.-ч | 0.19 |  | 0.19 | 10.23 | 1.4 | 14.32 |  | 2.72 | [24 empty] | Молотки бурильные легкие при работе от передвижных компрессорных установок
| 91.05.05-015 | Краны на автомобильном ходу, грузоподъемность 16 т |  |  |  | 4: маш.-ч; 5: 0.06; 7: 0.06; 10: 1716.49; 12: 102.99 | [24 empty] | Краны на автомобильном ходу, грузоподъемность 16 т
| 4-100-060 | ОТм(Зтм) Средний разряд машинистов 6 |  |  |  | 4: чел.-ч; 5: 0.06; 7: 0.06; 10: 489.89; 12: 29.39 | [25 empty] | ОТм(Зтм) Средний разряд машинистов 6
| 91.14.02-001 | Автомобили бортовые, грузоподъемность до 5 т |  |  |  | 4: маш.-ч; 5: 0.06; 7: 0.06; 10: 679.27; 12: 40.76 | [24 empty] | Автомобили бортовые, грузоподъемность до 5 т
| 4-100-040 | ОТм(Зтм) Средний разряд машинистов 4 |  |  |  | 4: чел.-ч; 5: 0.06; 7: 0.06; 10: 364.69; 12: 21.88 | [25 empty] | ОТм(Зтм) Средний разряд машинистов 4
| 91.17.04-233 | Аппараты сварочные для ручной дуговой сварки, сварочный ток до 350 А |  |  |  | 4: маш.-ч; 5: 0.61; 7: 0.61; 10: 33.49; 12: 20.43 | [24 empty] | Аппараты сварочные для ручной дуговой сварки, сварочный ток до 350 А
| 91.18.01-007 | Компрессоры винтовые передвижные с двигателем внутреннего сгорания, давление до 0,7 МПа (7 атм), производительность до 5,4 м3/мин |  |  |  | 4: маш.-ч; 5: 0.19; 7: 0.19; 10: 424.54; 12: 80.66 | [24 empty] | Компрессоры винтовые передвижные с двигателем внутреннего сгорания, давление до 0,7 МПа (7 атм), производительность до 5,4 м3/мин
| 4-100-040 | ОТм(Зтм) Средний разряд машинистов 4 |  |  |  | 4: чел.-ч; 5: 0.19; 7: 0.19; 10: 364.69; 12: 69.29 | [25 empty] | ОТм(Зтм) Средний разряд машинистов 4
| 01.7.11.07-0227 | Электроды сварочные для сварки низколегированных и углеродистых сталей УОНИ 13/45, Э42А, диаметр 4-5 мм |  |  |  | кг | 0.1 |  | 0.1 | 155.63 | 0.91 | 141.62 |  | 14.16 | [24 empty] | Электроды сварочные для сварки низколегированных и углеродистых сталей УОНИ 13/45, Э42А, диаметр 4-5 мм
| 01.7.15.03-0042 | Болты с гайками и шайбами строительные |  |  |  | кг | 0.1 |  | 0.1 | 174.93 | 1.13 | 197.67 |  | 19.77 | [24 empty] | Болты с гайками и шайбами строительные
| 14.4.02.04-0142 | Краска масляная МА-0115, мумия, сурик железный |  |  |  | кг | 0.02 |  | 0.02 | 79.88 | 1.73 | 138.19 |  | 2.76 | [24 empty] | Краска масляная МА-0115, мумия, сурик железный
|  | Итого прямые затраты |  |  |  | 12: 1178.5 | [26 empty] | Итого прямые затраты
13.1 | 421/пр_2020_п.75_пп.а | Вспомогательные ненормируемые материальные ресурсы |  |  |  | 4: %; 5: 2; 7: 2; 12: 15.47 | [27 empty] | Вспомогательные ненормируемые материальные ресурсы
|  | ФОТ |  |  |  | 12: 894.25 | [28 empty] | ФОТ
| Пр/812-049.3-1 | НР Электротехнические установки на других объектах |  |  |  | 4: %; 5: 97; 7: 97; 12: 867.42 | [28 empty] | НР Электротехнические установки на других объектах
| Пр/774-049.3 | СП Электротехнические установки на других объектах |  |  |  | 4: %; 5: 51; 7: 51; 12: 456.07 | [28 empty] | СП Электротехнические установки на других объектах
|  | Всего по позиции |  |  |  | 10: 2517.46; 12: 2517.46 | [29 empty] | Всего по позиции
13.1 | ФСБЦ-20.4.04.02-0025 Сплит-форма Республика Татарстан на 1 квартал 2026 года.xlsx | Щит распределительный навесной ЩРН-24, IP31, размеры 350х300х120 мм |  |  |  | шт | 1 | 1 | 1 | 1032.36 | 1.39 | 1434.98 |  | 1434.98 | [23 empty] | Щит распределительный навесной ЩРН-24, IP31, размеры 350х300х120 мм
|  | Всего по позиции |  |  |  | 12: 1434.98 | [29 empty] | Всего по позиции
14 | ГЭСНм08-03-575-01 | Прибор или аппарат |  |  |  | 4: шт; 5: 10; 6: 1; 7: 10 | [23 empty] | Прибор или аппарат
| 1-100-42 | Средний разряд работы 4,2 |  |  |  | 4: чел.-ч; 5: 1.03; 7: 10.3; 10: 375.58; 12: 3868.47 | [24 empty] | Средний разряд работы 4,2
| 01.7.15.03-0042 | Болты с гайками и шайбами строительные |  |  |  | кг | 0.02 |  | 0.2 | 174.93 | 1.13 | 197.67 |  | 39.53 | [24 empty] | Болты с гайками и шайбами строительные
|  | Итого прямые затраты |  |  |  | 12: 3908 | [26 empty] | Итого прямые затраты
14.1 | 421/пр_2020_п.75_пп.а | Вспомогательные ненормируемые материальные ресурсы |  |  |  | 4: %; 5: 2; 7: 2; 12: 77.37 | [27 empty] | Вспомогательные ненормируемые материальные ресурсы
|  | ФОТ |  |  |  | 12: 3868.47 | [28 empty] | ФОТ
| Пр/812-049.3-1 | НР Электротехнические установки на других объектах |  |  |  | 4: %; 5: 97; 7: 97; 12: 3752.42 | [28 empty] | НР Электротехнические установки на других объектах
| Пр/774-049.3 | СП Электротехнические установки на других объектах |  |  |  | 4: %; 5: 51; 7: 51; 12: 1972.92 | [28 empty] | СП Электротехнические установки на других объектах
|  | Всего по позиции |  |  |  | 10: 971.07; 12: 9710.71 | [29 empty] | Всего по позиции
15 О | ФСБЦ-62.1.01.09-1274 Сплит-форма Республика Татарстан на 1 квартал 2026 года.xlsx | Выключатель автоматический 3P, 32 А, 6 кА, характеристика C |  |  |  | шт | 1 | 1 | 1 | 656.89 | 1.16 | 761.99 |  | 761.99 | [23 empty] | Выключатель автоматический 3P, 32 А, 6 кА, характеристика C
|  | Всего по позиции |  |  |  | 12: 761.99 | [29 empty] | Всего по позиции
16 О | ФСБЦ-62.1.01.09-1273 Сплит-форма Республика Татарстан на 1 квартал 2026 года.xlsx | Выключатель автоматический 3P, 25 А, 6 кА, характеристика C |  |  |  | шт | 2 | 1 | 2 | 611.39 | 1.16 | 709.21 |  | 1418.42 | [23 empty] | Выключатель автоматический 3P, 25 А, 6 кА, характеристика C
|  | Всего по позиции |  |  |  | 12: 1418.42 | [29 empty] | Всего по позиции
17 О | ФСБЦ-62.1.01.09-1242 Сплит-форма Республика Татарстан на 1 квартал 2026 года.xlsx | Выключатель автоматический 1P, 10 А, 6 кА, характеристика C |  |  |  | шт | 2 | 1 | 2 | 159.24 | 1.16 | 184.72 |  | 369.44 | [23 empty] | Выключатель автоматический 1P, 10 А, 6 кА, характеристика C
|  | Всего по позиции |  |  |  | 12: 369.44 | [29 empty] | Всего по позиции
18 О | ТЦ_62.1.01.09_77_7719079370_28.05.2026_02_6.1 КА п.6.1 | Выключатель автоматический дифференциального тока 1мод. C 16А 30мА тип AC 6кА АВДТ-63М |  |  |  | шт | 5 | 1 | 5 |  |  | 1934.86 |  | 9674.3 | [23 empty] | Выключатель автоматический дифференциального тока 1мод. C 16А 30мА тип AC 6кА АВДТ-63М
|  | Всего по позиции |  |  |  | 12: 9674.3 | [29 empty] | Всего по позиции
19 | ГЭСНм08-01-080-02 | Прибор измерения и защиты, количество подключаемых концов: до 6 ( фотореле) | [35 empty] | Прибор измерения и защиты, количество подключаемых концов: до 6 ( фотореле) | bar: 4 to 7
| 1-100-40 | Средний разряд работы 4,0 |  |  |  | 4: чел.-ч; 5: 1.03; 7: 1.03; 10: 364.69; 12: 375.63 | [24 empty] | Средний разряд работы 4,0
| 91.05.05-015 | Краны на автомобильном ходу, грузоподъемность 16 т |  |  |  | 4: маш.-ч; 5: 0.07; 7: 0.07; 10: 1716.49; 12: 120.15 | [24 empty] | Краны на автомобильном ходу, грузоподъемность 16 т
| 4-100-060 | ОТм(Зтм) Средний разряд машинистов 6 |  |  |  | 4: чел.-ч; 5: 0.07; 7: 0.07; 10: 489.89; 12: 34.29 | [25 empty] | ОТм(Зтм) Средний разряд машинистов 6
| 91.14.02-001 | Автомобили бортовые, грузоподъемность до 5 т |  |  |  | 4: маш.-ч; 5: 0.07; 7: 0.07; 10: 679.27; 12: 47.55 | [24 empty] | Автомобили бортовые, грузоподъемность до 5 т
| 4-100-040 | ОТм(Зтм) Средний разряд машинистов 4 |  |  |  | 4: чел.-ч; 5: 0.07; 7: 0.07; 10: 364.69; 12: 25.53 | [25 empty] | ОТм(Зтм) Средний разряд машинистов 4
| 01.7.15.03-0042 | Болты с гайками и шайбами строительные |  |  |  | кг | 0.04 |  | 0.04 | 174.93 | 1.13 | 197.67 |  | 7.91 | [24 empty] | Болты с гайками и шайбами строительные
|  | Итого прямые затраты |  |  |  | 12: 611.06 | [26 empty] | Итого прямые затраты
19.1 | 421/пр_2020_п.75_пп.а | Вспомогательные ненормируемые материальные ресурсы |  |  |  | 4: %; 5: 2; 7: 2; 12: 7.51 | [27 empty] | Вспомогательные ненормируемые материальные ресурсы
|  | ФОТ |  |  |  | 12: 435.45 | [28 empty] | ФОТ
| Пр/812-049.3-1 | НР Электротехнические установки на других объектах |  |  |  | 4: %; 5: 97; 7: 97; 12: 422.39 | [28 empty] | НР Электротехнические установки на других объектах
| Пр/774-049.3 | СП Электротехнические установки на других объектах |  |  |  | 4: %; 5: 51; 7: 51; 12: 222.08 | [28 empty] | СП Электротехнические установки на других объектах
|  | Всего по позиции |  |  |  | 10: 1263.04; 12: 1263.04 | [29 empty] | Всего по позиции
20 | ТЦ_62.1.04.01_69_7704844420_25.05.2026_02_2.1 КА п.2.1 | Фотореле ФР601 |  |  |  | шт | 1 | 1 | 1 |  |  | 464.53 |  | 464.53 | [23 empty] | Фотореле ФР601
|  | Всего по позиции |  |  |  | 12: 464.53 | [29 empty] | Всего по позиции
21 | ГЭСНм11-03-001-01 | Приборы, устанавливаемые на металлоконструкциях, щитах и пультах, масса: до 5 кг( регулятор температуры) | [35 empty] | Приборы, устанавливаемые на металлоконструкциях, щитах и пультах, масса: до 5 кг( регулятор температуры) | bar: 4 to 7
| 1-100-42 | Средний разряд работы 4,2 |  |  |  | 4: чел.-ч; 5: 0.52; 7: 0.52; 10: 375.58; 12: 195.3 | [24 empty] | Средний разряд работы 4,2
| 01.7.15.03-0031 | Болты стальные оцинкованные с шестигранной головкой и оцинкованной шестигранной гайкой, диаметр резьбы болта и гайки М6, длина болта 12-60 мм |  |  |  | кг | 0.035 |  | 0.035 | 154.58 | 1.13 | 174.68 |  | 6.11 | [24 empty] | Болты стальные оцинкованные с шестигранной головкой и оцинкованной шестигранной гайкой, диаметр резьбы болта и гайки М6, длина болта 12-60 мм
|  | Итого прямые затраты |  |  |  | 12: 201.41 | [26 empty] | Итого прямые затраты
21.1 | 421/пр_2020_п.75_пп.а | Вспомогательные ненормируемые материальные ресурсы |  |  |  | 4: %; 5: 2; 7: 2; 12: 3.91 | [27 empty] | Вспомогательные ненормируемые материальные ресурсы
|  | ФОТ |  |  |  | 12: 195.3 | [28 empty] | ФОТ
| Пр/812-053.0-1 | НР Приборы, средства автоматизации и вычислительной техники |  |  |  | 4: %; 5: 90; 7: 90; 12: 175.77 | [28 empty] | НР Приборы, средства автоматизации и вычислительной техники
| Пр/774-053.0 | СП Приборы, средства автоматизации и вычислительной техники |  |  |  | 4: %; 5: 46; 7: 46; 12: 89.84 | [28 empty] | СП Приборы, средства автоматизации и вычислительной техники
|  | Всего по позиции |  |  |  | 10: 470.93; 12: 470.93 | [29 empty] | Всего по позиции
22 | ТЦ_63.4.03.00_77_7719079370_25.05.2026_02_3.1 КА п.3.1 | Регулятор температуры электронный РТ-330 2224798 ССТ |  |  |  | шт | 1 | 1 | 1 |  |  | 4621.11 |  | 4621.11 | [23 empty] | Регулятор температуры электронный РТ-330 2224798 ССТ
|  | Всего по позиции |  |  |  | 12: 4621.11 | [29 empty] | Всего по позиции
23 | ГЭСНм10-04-066-04 | Коробка кабельная соединительная или разветвительная | [35 empty] | Коробка кабельная соединительная или разветвительная | bar: 4 to 7
| 1-100-30 | Средний разряд работы 3,0 |  |  |  | 4: чел.-ч; 5: 4; 7: 4; 10: 323.87; 12: 1295.48 | [24 empty] | Средний разряд работы 3,0
| 01.7.02.07-0011 | Прессшпан листовой, марка А |  |  |  | кг | 0.05 |  | 0.05 | 206.43 | 1.4 | 289 |  | 14.45 | [24 empty] | Прессшпан листовой, марка А
| 01.7.03.04-0001 | Электроэнергия |  |  |  | 4: кВт-ч; 5: 0.06; 7: 0.06; 10: 7.03; 12: 0.42 | [24 empty] | Электроэнергия
| 01.7.06.05-0042 | Ленты изоляционные из ПВХ для электромонтажных и ремонтных работ, цвет черный, ширина 19 мм, толщина 0,18 мм |  |  |  | м | 1.05 |  | 1.05 | 2.27 | 1.6 | 3.63 |  | 3.81 | [24 empty] | Ленты изоляционные из ПВХ для электромонтажных и ремонтных работ, цвет черный, ширина 19 мм, толщина 0,18 мм
| 01.7.20.04-0003 | Нить мешкозашивочная прошивочная полиэфирная из штапельного лавсана (суровая) |  |  |  | кг | 0.01 |  | 0.01 | 373.74 | 1.58 | 590.51 |  | 5.91 | [24 empty] | Нить мешкозашивочная прошивочная полиэфирная из штапельного лавсана (суровая)
| 10.3.02.03-0012 | Припои оловянно-свинцовые бессурьмянистые, марка ПОС40 |  |  |  | кг | 0.01 |  | 0.01 | 899.56 | 1.61 | 1448.29 |  | 14.48 | [24 empty] | Припои оловянно-свинцовые бессурьмянистые, марка ПОС40
| 14.4.03.06-0001 | Лак электроизоляционный МЛ-92 |  |  |  | кг | 0.01 |  | 0.01 | 157.44 | 1.2 | 188.93 |  | 1.89 | [24 empty] | Лак электроизоляционный МЛ-92
| 25.2.01.01-0014 | Бирки кабельные маркировочные пластмассовые У136 |  |  |  | 100 шт | 0.06 |  | 0.06 | 235.73 | 0.95 | 223.94 |  | 13.44 | [24 empty] | Бирки кабельные маркировочные пластмассовые У136
Н | 999-0005 | Масса |  |  |  | 4: т; 5: 0.001; 7: 0.001 | [30 empty] | Масса
|  | Итого прямые затраты |  |  |  | 12: 1349.88 | [26 empty] | Итого прямые затраты
23.1 | 421/пр_2020_п.75_пп.а | Вспомогательные ненормируемые материальные ресурсы |  |  |  | 4: %; 5: 2; 7: 2; 12: 25.91 | [27 empty] | Вспомогательные ненормируемые материальные ресурсы
|  | ФОТ |  |  |  | 12: 1295.48 | [28 empty] | ФОТ
| Пр/812-051.2-1 | НР Монтаж радиотелевизионного и электронного оборудования |  |  |  | 4: %; 5: 95; 7: 95; 12: 1230.71 | [28 empty] | НР Монтаж радиотелевизионного и электронного оборудования
| Пр/774-051.2 | СП Монтаж радиотелевизионного и электронного оборудования |  |  |  | 4: %; 5: 53; 7: 53; 12: 686.6 | [28 empty] | СП Монтаж радиотелевизионного и электронного оборудования
|  | Всего по позиции |  |  |  | 10: 3293.1; 12: 3293.1 | [29 empty] | Всего по позиции
24 | ТЦ_20.5.02.04_77_9702008617_25.05.2026_02_1.1 КА п.1.1 | Однофазная соединительная коробка JB-EX-20 |  |  |  | шт | 1 | 1 | 1 |  |  | 11812.31 |  | 11812.31 | [23 empty] | Однофазная соединительная коробка JB-EX-20
|  | Всего по позиции |  |  |  | 12: 11812.31 | [29 empty] | Всего по позиции
Раздел 2. Прокладка кабеля | [36 empty] | Раздел 2. Прокладка кабеля
25 | ГЭСНм08-02-401-01 | Кабель трех-пятижильный сечением жилы до 16 мм2 с креплением накладными скобами, полосками с установкой ответвительных коробок |  |  |  | 4: 100 м; 5: 0.1; 6: 1; 7: 0.1 | [23 empty] | Кабель трех-пятижильный сечением жилы до 16 мм2 с креплением накладными скобами, полосками с установкой ответвительных коробок
|  | Объем=10 / 100 | [43 empty] | Объем=10 / 100
| 1-100-38 | Средний разряд работы 3,8 |  |  |  | 4: чел.-ч; 5: 41.28; 7: 4.128; 10: 356.53; 12: 1471.76 | [24 empty] | Средний разряд работы 3,8
| 91.05.05-015 | Краны на автомобильном ходу, грузоподъемность 16 т |  |  |  | 4: маш.-ч; 5: 0.2; 7: 0.02; 10: 1716.49; 12: 34.33 | [24 empty] | Краны на автомобильном ходу, грузоподъемность 16 т
| 4-100-060 | ОТм(Зтм) Средний разряд машинистов 6 |  |  |  | 4: чел.-ч; 5: 0.2; 7: 0.02; 10: 489.89; 12: 9.8 | [25 empty] | ОТм(Зтм) Средний разряд машинистов 6
| 91.14.02-001 | Автомобили бортовые, грузоподъемность до 5 т |  |  |  | 4: маш.-ч; 5: 0.2; 7: 0.02; 10: 679.27; 12: 13.59 | [24 empty] | Автомобили бортовые, грузоподъемность до 5 т
| 4-100-040 | ОТм(Зтм) Средний разряд машинистов 4 |  |  |  | 4: чел.-ч; 5: 0.2; 7: 0.02; 10: 364.69; 12: 7.29 | [25 empty] | ОТм(Зтм) Средний разряд машинистов 4
| 91.17.04-233 | Аппараты сварочные для ручной дуговой сварки, сварочный ток до 350 А |  |  |  | 4: маш.-ч; 5: 1.98; 7: 0.198; 10: 33.49; 12: 6.63 | [24 empty] | Аппараты сварочные для ручной дуговой сварки, сварочный ток до 350 А
| 01.7.03.04-0001 | Электроэнергия |  |  |  | 4: кВт-ч; 5: 0.7712; 7: 0.07712; 10: 7.03; 12: 0.54 | [24 empty] | Электроэнергия
| 01.7.06.07-0002 | Ленты монтажные из пластмассы для бандажирования проводов, скрепляются пластмассовыми кнопками, ширина 10 мм |  |  |  | 10 м | 0.3 |  | 0.03 | 37.71 | 1.6 | 60.34 |  | 1.81 | [24 empty] | Ленты монтажные из пластмассы для бандажирования проводов, скрепляются пластмассовыми кнопками, ширина 10 мм
| 01.7.11.07-0227 | Электроды сварочные для сварки низколегированных и углеродистых сталей УОНИ 13/45, Э42А, диаметр 4-5 мм |  |  |  | кг | 1.75 |  | 0.175 | 155.63 | 0.91 | 141.62 |  | 24.78 | [24 empty] | Электроды сварочные для сварки низколегированных и углеродистых сталей УОНИ 13/45, Э42А, диаметр 4-5 мм
| 01.7.15.07-0014 | Дюбели распорные полипропиленовые |  |  |  | 100 шт | 1 |  | 0.1 | 41.71 | 1.18 | 49.22 |  | 4.92 | [24 empty] | Дюбели распорные полипропиленовые
| 01.7.15.10-0052 | Скобы стальные монтажные двухлапковые (СД), закрепляемый диаметр 27 мм |  |  |  | 10 шт | 5 |  | 0.5 | 60.11 | 1.45 | 87.16 |  | 43.58 | [24 empty] | Скобы стальные монтажные двухлапковые (СД), закрепляемый диаметр 27 мм
| 01.7.15.14-0165 | Шурупы самонарезающие стальные с полукруглой головкой и прямым шлицем, остроконечные, диаметр 4 мм, длина 40 мм |  |  |  | т | 0.00037 |  | 3.7e-05 | 99190.96 | 1.18 | 117045.33 |  | 4.33 | [24 empty] | Шурупы самонарезающие стальные с полукруглой головкой и прямым шлицем, остроконечные, диаметр 4 мм, длина 40 мм
| 14.4.02.04-0142 | Краска масляная МА-0115, мумия, сурик железный |  |  |  | кг | 0.4 |  | 0.04 | 79.88 | 1.73 | 138.19 |  | 5.53 | [24 empty] | Краска масляная МА-0115, мумия, сурик железный
|  | Итого прямые затраты |  |  |  | 12: 1628.89 | [26 empty] | Итого прямые затраты
25.1 | 421/пр_2020_п.75_пп.а | Вспомогательные ненормируемые материальные ресурсы |  |  |  | 4: %; 5: 2; 7: 2; 12: 29.44 | [27 empty] | Вспомогательные ненормируемые материальные ресурсы
|  | ФОТ |  |  |  | 12: 1488.85 | [28 empty] | ФОТ
| Пр/812-049.3-1 | НР Электротехнические установки на других объектах |  |  |  | 4: %; 5: 97; 7: 97; 12: 1444.18 | [28 empty] | НР Электротехнические установки на других объектах
| Пр/774-049.3 | СП Электротехнические установки на других объектах |  |  |  | 4: %; 5: 51; 7: 51; 12: 759.31 | [28 empty] | СП Электротехнические установки на других объектах
|  | Всего по позиции |  |  |  | 10: 38618.2; 12: 3861.82 | [29 empty] | Всего по позиции
25.1 | ФСБЦ-21.1.06.07-1346 Сплит-форма Республика Татарстан на 1 квартал 2026 года.xlsx | Кабель силовой с алюминиевыми жилами АВВГнг(A)-LS 4х35мк(N)-660 |  |  |  | 1000 м | 0.0102 | 1 | 0.0102 | 207273.02 | 1.2 | 248727.62 |  | 2537.02 | [23 empty] | Кабель силовой с алюминиевыми жилами АВВГнг(A)-LS 4х35мк(N)-660
|  | Объем=(10*1,02) / 1000 | [43 empty] | Объем=(10*1,02) / 1000
|  | Всего по позиции |  |  |  | 12: 2537.02 | [29 empty] | Всего по позиции
26 | ГЭСНм08-02-401-01 | Кабель трех-пятижильный сечением жилы до 16 мм2 с креплением накладными скобами, полосками с установкой ответвительных коробок |  |  |  | 4: 100 м; 5: 0.1; 6: 1; 7: 0.1 | [23 empty] | Кабель трех-пятижильный сечением жилы до 16 мм2 с креплением накладными скобами, полосками с установкой ответвительных коробок
|  | Объем=10 / 100 | [43 empty] | Объем=10 / 100
| 1-100-38 | Средний разряд работы 3,8 |  |  |  | 4: чел.-ч; 5: 41.28; 7: 4.128; 10: 356.53; 12: 1471.76 | [24 empty] | Средний разряд работы 3,8
| 91.05.05-015 | Краны на автомобильном ходу, грузоподъемность 16 т |  |  |  | 4: маш.-ч; 5: 0.2; 7: 0.02; 10: 1716.49; 12: 34.33 | [24 empty] | Краны на автомобильном ходу, грузоподъемность 16 т
| 4-100-060 | ОТм(Зтм) Средний разряд машинистов 6 |  |  |  | 4: чел.-ч; 5: 0.2; 7: 0.02; 10: 489.89; 12: 9.8 | [25 empty] | ОТм(Зтм) Средний разряд машинистов 6
| 91.14.02-001 | Автомобили бортовые, грузоподъемность до 5 т |  |  |  | 4: маш.-ч; 5: 0.2; 7: 0.02; 10: 679.27; 12: 13.59 | [24 empty] | Автомобили бортовые, грузоподъемность до 5 т
| 4-100-040 | ОТм(Зтм) Средний разряд машинистов 4 |  |  |  | 4: чел.-ч; 5: 0.2; 7: 0.02; 10: 364.69; 12: 7.29 | [25 empty] | ОТм(Зтм) Средний разряд машинистов 4
| 91.17.04-233 | Аппараты сварочные для ручной дуговой сварки, сварочный ток до 350 А |  |  |  | 4: маш.-ч; 5: 1.98; 7: 0.198; 10: 33.49; 12: 6.63 | [24 empty] | Аппараты сварочные для ручной дуговой сварки, сварочный ток до 350 А
| 01.7.03.04-0001 | Электроэнергия |  |  |  | 4: кВт-ч; 5: 0.7712; 7: 0.07712; 10: 7.03; 12: 0.54 | [24 empty] | Электроэнергия
| 01.7.06.07-0002 | Ленты монтажные из пластмассы для бандажирования проводов, скрепляются пластмассовыми кнопками, ширина 10 мм |  |  |  | 10 м | 0.3 |  | 0.03 | 37.71 | 1.6 | 60.34 |  | 1.81 | [24 empty] | Ленты монтажные из пластмассы для бандажирования проводов, скрепляются пластмассовыми кнопками, ширина 10 мм
| 01.7.11.07-0227 | Электроды сварочные для сварки низколегированных и углеродистых сталей УОНИ 13/45, Э42А, диаметр 4-5 мм |  |  |  | кг | 1.75 |  | 0.175 | 155.63 | 0.91 | 141.62 |  | 24.78 | [24 empty] | Электроды сварочные для сварки низколегированных и углеродистых сталей УОНИ 13/45, Э42А, диаметр 4-5 мм
| 01.7.15.07-0014 | Дюбели распорные полипропиленовые |  |  |  | 100 шт | 1 |  | 0.1 | 41.71 | 1.18 | 49.22 |  | 4.92 | [24 empty] | Дюбели распорные полипропиленовые
| 01.7.15.10-0052 | Скобы стальные монтажные двухлапковые (СД), закрепляемый диаметр 27 мм |  |  |  | 10 шт | 5 |  | 0.5 | 60.11 | 1.45 | 87.16 |  | 43.58 | [24 empty] | Скобы стальные монтажные двухлапковые (СД), закрепляемый диаметр 27 мм
| 01.7.15.14-0165 | Шурупы самонарезающие стальные с полукруглой головкой и прямым шлицем, остроконечные, диаметр 4 мм, длина 40 мм |  |  |  | т | 0.00037 |  | 3.7e-05 | 99190.96 | 1.18 | 117045.33 |  | 4.33 | [24 empty] | Шурупы самонарезающие стальные с полукруглой головкой и прямым шлицем, остроконечные, диаметр 4 мм, длина 40 мм
| 14.4.02.04-0142 | Краска масляная МА-0115, мумия, сурик железный |  |  |  | кг | 0.4 |  | 0.04 | 79.88 | 1.73 | 138.19 |  | 5.53 | [24 empty] | Краска масляная МА-0115, мумия, сурик железный
|  | Итого прямые затраты |  |  |  | 12: 1628.89 | [26 empty] | Итого прямые затраты
26.1 | 421/пр_2020_п.75_пп.а | Вспомогательные ненормируемые материальные ресурсы |  |  |  | 4: %; 5: 2; 7: 2; 12: 29.44 | [27 empty] | Вспомогательные ненормируемые материальные ресурсы
|  | ФОТ |  |  |  | 12: 1488.85 | [28 empty] | ФОТ
| Пр/812-049.3-1 | НР Электротехнические установки на других объектах |  |  |  | 4: %; 5: 97; 7: 97; 12: 1444.18 | [28 empty] | НР Электротехнические установки на других объектах
| Пр/774-049.3 | СП Электротехнические установки на других объектах |  |  |  | 4: %; 5: 51; 7: 51; 12: 759.31 | [28 empty] | СП Электротехнические установки на других объектах
|  | Всего по позиции |  |  |  | 10: 38618.2; 12: 3861.82 | [29 empty] | Всего по позиции
26.1 | ТЦ_21.1.08.05_77_7719079370_25.05.2026_02_6.1 КА п.6.1 | Саморегулирующися нагревательный кабель 24 Вт/м Extherm SXLL24-2CR |  |  |  | м | 10 | 1 | 10 |  |  | 437.54 |  | 4375.4 | [23 empty] | Саморегулирующися нагревательный кабель 24 Вт/м Extherm SXLL24-2CR
|  | Всего по позиции |  |  |  | 12: 4375.4 | [29 empty] | Всего по позиции
27 | ГЭСНм08-02-390-01 | Короба пластмассовые: шириной до 40 мм |  |  |  | 4: 100 м; 5: 0.5; 6: 1; 7: 0.5 | [23 empty] | Короба пластмассовые: шириной до 40 мм
|  | Объем=50 / 100 | [43 empty] | Объем=50 / 100
| 1-100-39 | Средний разряд работы 3,9 |  |  |  | 4: чел.-ч; 5: 16.29; 7: 8.145; 10: 360.61; 12: 2937.17 | [24 empty] | Средний разряд работы 3,9
| 91.06.06-048 | Подъемники одномачтовые, грузоподъемность до 500 кг, высота подъема 45 м |  |  |  | маш.-ч | 0.01 |  | 0.005 | 37.32 | 1.62 | 60.46 |  | 0.3 | [24 empty] | Подъемники одномачтовые, грузоподъемность до 500 кг, высота подъема 45 м
| 4-100-030 | ОТм(Зтм) Средний разряд машинистов 3 |  |  |  | 4: чел.-ч; 5: 0.01; 7: 0.005; 10: 323.87; 12: 1.62 | [25 empty] | ОТм(Зтм) Средний разряд машинистов 3
| 01.7.03.04-0001 | Электроэнергия |  |  |  | 4: кВт-ч; 5: 6.5664; 7: 3.2832; 10: 7.03; 12: 23.08 | [24 empty] | Электроэнергия
| 01.7.15.07-0022 | Дюбели полиэтиленовые распорные, диаметр 6 мм, длина 40 мм |  |  |  | 1000 шт | 0.2 |  | 0.1 | 261.09 | 1.18 | 308.09 |  | 30.81 | [24 empty] | Дюбели полиэтиленовые распорные, диаметр 6 мм, длина 40 мм
| 01.7.15.14-0165 | Шурупы самонарезающие стальные с полукруглой головкой и прямым шлицем, остроконечные, диаметр 4 мм, длина 40 мм |  |  |  | т | 0.001 |  | 0.0005 | 99190.96 | 1.18 | 117045.33 |  | 58.52 | [24 empty] | Шурупы самонарезающие стальные с полукруглой головкой и прямым шлицем, остроконечные, диаметр 4 мм, длина 40 мм
|  | Итого прямые затраты |  |  |  | 12: 3051.5 | [26 empty] | Итого прямые затраты
27.1 | 421/пр_2020_п.75_пп.а | Вспомогательные ненормируемые материальные ресурсы |  |  |  | 4: %; 5: 2; 7: 2; 12: 58.74 | [27 empty] | Вспомогательные ненормируемые материальные ресурсы
|  | ФОТ |  |  |  | 12: 2938.79 | [28 empty] | ФОТ
| Пр/812-049.3-1 | НР Электротехнические установки на других объектах |  |  |  | 4: %; 5: 97; 7: 97; 12: 2850.63 | [28 empty] | НР Электротехнические установки на других объектах
| Пр/774-049.3 | СП Электротехнические установки на других объектах |  |  |  | 4: %; 5: 51; 7: 51; 12: 1498.78 | [28 empty] | СП Электротехнические установки на других объектах
|  | Всего по позиции |  |  |  | 10: 14919.3; 12: 7459.65 | [29 empty] | Всего по позиции
27.1 | ФСБЦ-20.2.05.04-0055 Сплит-форма Республика Татарстан на 1 квартал 2026 года.xlsx | Короб кабельный (кабель-канал) ПВХ с крышкой, размеры 25х16 мм |  |  |  | 100 м | 0.51 | 1 | 0.51 | 3891.19 | 1.37 | 5330.93 |  | 2718.77 | [23 empty] | Короб кабельный (кабель-канал) ПВХ с крышкой, размеры 25х16 мм
|  | Объем=(50*1,02) / 100 | [43 empty] | Объем=(50*1,02) / 100
|  | Всего по позиции |  |  |  | 12: 2718.77 | [29 empty] | Всего по позиции
28 | ГЭСНм08-02-390-02 | Короба пластмассовые: шириной до 63 мм |  |  |  | 4: 100 м; 5: 0.1; 6: 1; 7: 0.1 | [23 empty] | Короба пластмассовые: шириной до 63 мм
|  | Объем=10 / 100 | [43 empty] | Объем=10 / 100
| 1-100-39 | Средний разряд работы 3,9 |  |  |  | 4: чел.-ч; 5: 18.39; 7: 1.839; 10: 360.61; 12: 663.16 | [24 empty] | Средний разряд работы 3,9
| 91.06.06-048 | Подъемники одномачтовые, грузоподъемность до 500 кг, высота подъема 45 м |  |  |  | маш.-ч | 0.01 |  | 0.001 | 37.32 | 1.62 | 60.46 |  | 0.06 | [24 empty] | Подъемники одномачтовые, грузоподъемность до 500 кг, высота подъема 45 м
| 4-100-030 | ОТм(Зтм) Средний разряд машинистов 3 |  |  |  | 4: чел.-ч; 5: 0.01; 7: 0.001; 10: 323.87; 12: 0.32 | [25 empty] | ОТм(Зтм) Средний разряд машинистов 3
| 01.7.03.04-0001 | Электроэнергия |  |  |  | 4: кВт-ч; 5: 7.4304; 7: 0.74304; 10: 7.03; 12: 5.22 | [24 empty] | Электроэнергия
| 01.7.15.07-0022 | Дюбели полиэтиленовые распорные, диаметр 6 мм, длина 40 мм |  |  |  | 1000 шт | 0.3 |  | 0.03 | 261.09 | 1.18 | 308.09 |  | 9.24 | [24 empty] | Дюбели полиэтиленовые распорные, диаметр 6 мм, длина 40 мм
| 01.7.15.14-0165 | Шурупы самонарезающие стальные с полукруглой головкой и прямым шлицем, остроконечные, диаметр 4 мм, длина 40 мм |  |  |  | т | 0.001 |  | 0.0001 | 99190.96 | 1.18 | 117045.33 |  | 11.7 | [24 empty] | Шурупы самонарезающие стальные с полукруглой головкой и прямым шлицем, остроконечные, диаметр 4 мм, длина 40 мм
|  | Итого прямые затраты |  |  |  | 12: 689.7 | [26 empty] | Итого прямые затраты
28.1 | 421/пр_2020_п.75_пп.а | Вспомогательные ненормируемые материальные ресурсы |  |  |  | 4: %; 5: 2; 7: 2; 12: 13.26 | [27 empty] | Вспомогательные ненормируемые материальные ресурсы
|  | ФОТ |  |  |  | 12: 663.48 | [28 empty] | ФОТ
| Пр/812-049.3-1 | НР Электротехнические установки на других объектах |  |  |  | 4: %; 5: 97; 7: 97; 12: 643.58 | [28 empty] | НР Электротехнические установки на других объектах
| Пр/774-049.3 | СП Электротехнические установки на других объектах |  |  |  | 4: %; 5: 51; 7: 51; 12: 338.37 | [28 empty] | СП Электротехнические установки на других объектах
|  | Всего по позиции |  |  |  | 10: 16849.1; 12: 1684.91 | [29 empty] | Всего по позиции
28.1 | ФСБЦ-20.2.05.04-0065 Сплит-форма Республика Татарстан на 1 квартал 2026 года.xlsx | Короб кабельный (кабель-канал) ПВХ с крышкой, размеры 60х40 мм |  |  |  | 100 м | 0.102 | 1 | 0.102 | 13670.04 | 1.37 | 18727.95 |  | 1910.25 | [23 empty] | Короб кабельный (кабель-канал) ПВХ с крышкой, размеры 60х40 мм
|  | Объем=(10*1,02) / 100 | [43 empty] | Объем=(10*1,02) / 100
|  | Всего по позиции |  |  |  | 12: 1910.25 | [29 empty] | Всего по позиции
29 | ГЭСНм08-02-409-09 | Труба гофрированная ПВХ для защиты проводов и кабелей по установленным конструкциям, по стенам, колоннам, потолкам, основанию пола |  |  |  | 4: 100 м; 5: 1.6; 6: 1; 7: 1.6 | [23 empty] | Труба гофрированная ПВХ для защиты проводов и кабелей по установленным конструкциям, по стенам, колоннам, потолкам, основанию пола
|  | Объем=(10+150) / 100 | [43 empty] | Объем=(10+150) / 100
| 2-100-02 | Рабочий 2 разряда |  |  |  | 4: чел.-ч; 5: 0.02; 7: 0.032; 10: 296.65; 12: 9.49 | [24 empty] | Рабочий 2 разряда
| 2-100-03 | Рабочий 3 разряда |  |  |  | 4: чел.-ч; 5: 10.75; 7: 17.2; 10: 323.87; 12: 5570.56 | [24 empty] | Рабочий 3 разряда
| 2-100-04 | Рабочий 4 разряда |  |  |  | 4: чел.-ч; 5: 4.83; 7: 7.728; 10: 364.69; 12: 2818.32 | [24 empty] | Рабочий 4 разряда
| 91.14.02-001 | Автомобили бортовые, грузоподъемность до 5 т |  |  |  | 4: маш.-ч; 5: 0.01; 7: 0.016; 10: 679.27; 12: 10.87 | [24 empty] | Автомобили бортовые, грузоподъемность до 5 т
| 4-100-040 | ОТм(Зтм) Средний разряд машинистов 4 |  |  |  | 4: чел.-ч; 5: 0.01; 7: 0.016; 10: 364.69; 12: 5.84 | [25 empty] | ОТм(Зтм) Средний разряд машинистов 4
| 01.7.03.04-0001 | Электроэнергия |  |  |  | 4: кВт-ч; 5: 4.42; 7: 7.072; 10: 7.03; 12: 49.72 | [24 empty] | Электроэнергия
| 01.7.15.07-0152 | Дюбели пластмассовые с шурупами, диаметр 6 мм, длина 35 мм, диаметр шурупа 3,5 мм, длина шурупа 50 мм |  |  |  | 100 шт | 2.09 |  | 3.344 | 52.34 | 1.45 | 75.89 |  | 253.78 | [24 empty] | Дюбели пластмассовые с шурупами, диаметр 6 мм, длина 35 мм, диаметр шурупа 3,5 мм, длина шурупа 50 мм
|  | Итого прямые затраты |  |  |  | 12: 8718.58 | [26 empty] | Итого прямые затраты
29.1 | 421/пр_2020_п.75_пп.а | Вспомогательные ненормируемые материальные ресурсы |  |  |  | 4: %; 5: 2; 7: 2; 12: 167.97 | [27 empty] | Вспомогательные ненормируемые материальные ресурсы
|  | ФОТ |  |  |  | 12: 8404.21 | [28 empty] | ФОТ
| Пр/812-049.3-1 | НР Электротехнические установки на других объектах |  |  |  | 4: %; 5: 97; 7: 97; 12: 8152.08 | [28 empty] | НР Электротехнические установки на других объектах
| Пр/774-049.3 | СП Электротехнические установки на других объектах |  |  |  | 4: %; 5: 51; 7: 51; 12: 4286.15 | [28 empty] | СП Электротехнические установки на других объектах
|  | Всего по позиции |  |  |  | 10: 13327.99; 12: 21324.78 | [29 empty] | Всего по позиции
29.1 | ФСБЦ-24.3.01.02-0046 Сплит-форма Республика Татарстан на 1 квартал 2026 года.xlsx | Трубы гибкие гофрированные, тяжелые, из самозатухающего ПВХ, с протяжкой, номинальный диаметр 50 мм |  |  |  | м | 10.2 | 1 | 10.2 | 108.77 | 1.11 | 120.73 |  | 1231.45 | [23 empty] | Трубы гибкие гофрированные, тяжелые, из самозатухающего ПВХ, с протяжкой, номинальный диаметр 50 мм
|  | Объем=10*1,02 | [43 empty] | Объем=10*1,02
|  | Всего по позиции |  |  |  | 12: 1231.45 | [29 empty] | Всего по позиции
29.2 | ФСБЦ-24.3.01.02-0002 Сплит-форма Республика Татарстан на 1 квартал 2026 года.xlsx | Трубы гибкие гофрированные, легкие, из самозатухающего ПВХ, с протяжкой, номинальный диаметр 25 мм |  |  |  | м | 153 | 1 | 153 | 21.32 | 1.11 | 23.67 |  | 3621.51 | [23 empty] | Трубы гибкие гофрированные, легкие, из самозатухающего ПВХ, с протяжкой, номинальный диаметр 25 мм
|  | Объем=150*1,02 | [43 empty] | Объем=150*1,02
|  | Всего по позиции |  |  |  | 12: 3621.51 | [29 empty] | Всего по позиции
30 | ГЭСНм08-02-399-01 | Провод в коробах, сечением: до 6 мм2 |  |  |  | 4: 100 м; 5: 0.53; 6: 1; 7: 0.53 | [23 empty] | Провод в коробах, сечением: до 6 мм2
|  | Объем=(60-7) / 100 | [43 empty] | Объем=(60-7) / 100
| 1-100-38 | Средний разряд работы 3,8 |  |  |  | 4: чел.-ч; 5: 2.82; 7: 1.4946; 10: 356.53; 12: 532.87 | [24 empty] | Средний разряд работы 3,8
| 91.05.05-015 | Краны на автомобильном ходу, грузоподъемность 16 т |  |  |  | 4: маш.-ч; 5: 0.01; 7: 0.0053; 10: 1716.49; 12: 9.1 | [24 empty] | Краны на автомобильном ходу, грузоподъемность 16 т
| 4-100-060 | ОТм(Зтм) Средний разряд машинистов 6 |  |  |  | 4: чел.-ч; 5: 0.01; 7: 0.0053; 10: 489.89; 12: 2.6 | [25 empty] | ОТм(Зтм) Средний разряд машинистов 6
| 91.14.02-001 | Автомобили бортовые, грузоподъемность до 5 т |  |  |  | 4: маш.-ч; 5: 0.01; 7: 0.0053; 10: 679.27; 12: 3.6 | [24 empty] | Автомобили бортовые, грузоподъемность до 5 т
| 4-100-040 | ОТм(Зтм) Средний разряд машинистов 4 |  |  |  | 4: чел.-ч; 5: 0.01; 7: 0.0053; 10: 364.69; 12: 1.93 | [25 empty] | ОТм(Зтм) Средний разряд машинистов 4
| 01.7.06.05-0041 | Ленты изоляционные хлопчатобумажные прорезиненные для электромонтажных и ремонтных работ, цвет черный, ширина 20 мм, толщина 0,35 мм |  |  |  | м | 13.33 |  | 7.0649 | 5.87 | 0.86 | 5.05 |  | 35.68 | [24 empty] | Ленты изоляционные хлопчатобумажные прорезиненные для электромонтажных и ремонтных работ, цвет черный, ширина 20 мм, толщина 0,35 мм
| 01.7.06.07-0002 | Ленты монтажные из пластмассы для бандажирования проводов, скрепляются пластмассовыми кнопками, ширина 10 мм |  |  |  | 10 м | 0.5 |  | 0.265 | 37.71 | 1.6 | 60.34 |  | 15.99 | [24 empty] | Ленты монтажные из пластмассы для бандажирования проводов, скрепляются пластмассовыми кнопками, ширина 10 мм
| 14.4.02.04-0142 | Краска масляная МА-0115, мумия, сурик железный |  |  |  | кг | 0.05 |  | 0.0265 | 79.88 | 1.73 | 138.19 |  | 3.66 | [24 empty] | Краска масляная МА-0115, мумия, сурик железный
|  | Итого прямые затраты |  |  |  | 12: 605.43 | [26 empty] | Итого прямые затраты
30.1 | 421/пр_2020_п.75_пп.а | Вспомогательные ненормируемые материальные ресурсы |  |  |  | 4: %; 5: 2; 7: 2; 12: 10.66 | [27 empty] | Вспомогательные ненормируемые материальные ресурсы
|  | ФОТ |  |  |  | 12: 537.4 | [28 empty] | ФОТ
| Пр/812-049.3-1 | НР Электротехнические установки на других объектах |  |  |  | 4: %; 5: 97; 7: 97; 12: 521.28 | [28 empty] | НР Электротехнические установки на других объектах
| Пр/774-049.3 | СП Электротехнические установки на других объектах |  |  |  | 4: %; 5: 51; 7: 51; 12: 274.07 | [28 empty] | СП Электротехнические установки на других объектах
|  | Всего по позиции |  |  |  | 10: 2663.09; 12: 1411.44 | [29 empty] | Всего по позиции
31 | ГЭСНм08-02-399-02 | Провод в коробах, сечением: до 35 мм2 |  |  |  | 4: 100 м; 5: 0.05; 6: 1; 7: 0.05 | [23 empty] | Провод в коробах, сечением: до 35 мм2
|  | Объем=5 / 100 | [43 empty] | Объем=5 / 100
| 1-100-38 | Средний разряд работы 3,8 |  |  |  | 4: чел.-ч; 5: 3.76; 7: 0.188; 10: 356.53; 12: 67.03 | [24 empty] | Средний разряд работы 3,8
| 91.05.05-015 | Краны на автомобильном ходу, грузоподъемность 16 т |  |  |  | 4: маш.-ч; 5: 0.01; 7: 0.0005; 10: 1716.49; 12: 0.86 | [24 empty] | Краны на автомобильном ходу, грузоподъемность 16 т
| 4-100-060 | ОТм(Зтм) Средний разряд машинистов 6 |  |  |  | 4: чел.-ч; 5: 0.01; 7: 0.0005; 10: 489.89; 12: 0.24 | [25 empty] | ОТм(Зтм) Средний разряд машинистов 6
| 91.14.02-001 | Автомобили бортовые, грузоподъемность до 5 т |  |  |  | 4: маш.-ч; 5: 0.01; 7: 0.0005; 10: 679.27; 12: 0.34 | [24 empty] | Автомобили бортовые, грузоподъемность до 5 т
| 4-100-040 | ОТм(Зтм) Средний разряд машинистов 4 |  |  |  | 4: чел.-ч; 5: 0.01; 7: 0.0005; 10: 364.69; 12: 0.18 | [25 empty] | ОТм(Зтм) Средний разряд машинистов 4
| 01.7.06.05-0041 | Ленты изоляционные хлопчатобумажные прорезиненные для электромонтажных и ремонтных работ, цвет черный, ширина 20 мм, толщина 0,35 мм |  |  |  | м | 13.33 |  | 0.6665 | 5.87 | 0.86 | 5.05 |  | 3.37 | [24 empty] | Ленты изоляционные хлопчатобумажные прорезиненные для электромонтажных и ремонтных работ, цвет черный, ширина 20 мм, толщина 0,35 мм
| 01.7.06.07-0002 | Ленты монтажные из пластмассы для бандажирования проводов, скрепляются пластмассовыми кнопками, ширина 10 мм |  |  |  | 10 м | 0.55 |  | 0.0275 | 37.71 | 1.6 | 60.34 |  | 1.66 | [24 empty] | Ленты монтажные из пластмассы для бандажирования проводов, скрепляются пластмассовыми кнопками, ширина 10 мм
| 14.4.02.04-0142 | Краска масляная МА-0115, мумия, сурик железный |  |  |  | кг | 0.05 |  | 0.0025 | 79.88 | 1.73 | 138.19 |  | 0.35 | [24 empty] | Краска масляная МА-0115, мумия, сурик железный
|  | Итого прямые затраты |  |  |  | 12: 74.03 | [26 empty] | Итого прямые затраты
31.1 | 421/пр_2020_п.75_пп.а | Вспомогательные ненормируемые материальные ресурсы |  |  |  | 4: %; 5: 2; 7: 2; 12: 1.34 | [27 empty] | Вспомогательные ненормируемые материальные ресурсы
|  | ФОТ |  |  |  | 12: 67.45 | [28 empty] | ФОТ
| Пр/812-049.3-1 | НР Электротехнические установки на других объектах |  |  |  | 4: %; 5: 97; 7: 97; 12: 65.43 | [28 empty] | НР Электротехнические установки на других объектах
| Пр/774-049.3 | СП Электротехнические установки на других объектах |  |  |  | 4: %; 5: 51; 7: 51; 12: 34.4 | [28 empty] | СП Электротехнические установки на других объектах
|  | Всего по позиции |  |  |  | 10: 3504; 12: 175.2 | [29 empty] | Всего по позиции
32 | ГЭСНм08-02-399-03 | Провод в коробах, сечением: до 70 мм2 |  |  |  | 4: 100 м; 5: 0.02; 6: 1; 7: 0.02 | [23 empty] | Провод в коробах, сечением: до 70 мм2
|  | Объем=2 / 100 | [43 empty] | Объем=2 / 100
| 1-100-38 | Средний разряд работы 3,8 |  |  |  | 4: чел.-ч; 5: 4.7; 7: 0.094; 10: 356.53; 12: 33.51 | [24 empty] | Средний разряд работы 3,8
| 91.05.05-015 | Краны на автомобильном ходу, грузоподъемность 16 т |  |  |  | 4: маш.-ч; 5: 0.01; 7: 0.0002; 10: 1716.49; 12: 0.34 | [24 empty] | Краны на автомобильном ходу, грузоподъемность 16 т
| 4-100-060 | ОТм(Зтм) Средний разряд машинистов 6 |  |  |  | 4: чел.-ч; 5: 0.01; 7: 0.0002; 10: 489.89; 12: 0.1 | [25 empty] | ОТм(Зтм) Средний разряд машинистов 6
| 91.14.02-001 | Автомобили бортовые, грузоподъемность до 5 т |  |  |  | 4: маш.-ч; 5: 0.01; 7: 0.0002; 10: 679.27; 12: 0.14 | [24 empty] | Автомобили бортовые, грузоподъемность до 5 т
| 4-100-040 | ОТм(Зтм) Средний разряд машинистов 4 |  |  |  | 4: чел.-ч; 5: 0.01; 7: 0.0002; 10: 364.69; 12: 0.07 | [25 empty] | ОТм(Зтм) Средний разряд машинистов 4
| 01.7.06.05-0041 | Ленты изоляционные хлопчатобумажные прорезиненные для электромонтажных и ремонтных работ, цвет черный, ширина 20 мм, толщина 0,35 мм |  |  |  | м | 13.33 |  | 0.2666 | 5.87 | 0.86 | 5.05 |  | 1.35 | [24 empty] | Ленты изоляционные хлопчатобумажные прорезиненные для электромонтажных и ремонтных работ, цвет черный, ширина 20 мм, толщина 0,35 мм
| 01.7.06.07-0002 | Ленты монтажные из пластмассы для бандажирования проводов, скрепляются пластмассовыми кнопками, ширина 10 мм |  |  |  | 10 м | 0.6 |  | 0.012 | 37.71 | 1.6 | 60.34 |  | 0.72 | [24 empty] | Ленты монтажные из пластмассы для бандажирования проводов, скрепляются пластмассовыми кнопками, ширина 10 мм
| 14.4.02.04-0142 | Краска масляная МА-0115, мумия, сурик железный |  |  |  | кг | 0.05 |  | 0.001 | 79.88 | 1.73 | 138.19 |  | 0.14 | [24 empty] | Краска масляная МА-0115, мумия, сурик железный
|  | Итого прямые затраты |  |  |  | 12: 36.37 | [26 empty] | Итого прямые затраты
32.1 | 421/пр_2020_п.75_пп.а | Вспомогательные ненормируемые материальные ресурсы |  |  |  | 4: %; 5: 2; 7: 2; 12: 0.67 | [27 empty] | Вспомогательные ненормируемые материальные ресурсы
|  | ФОТ |  |  |  | 12: 33.68 | [28 empty] | ФОТ
| Пр/812-049.3-1 | НР Электротехнические установки на других объектах |  |  |  | 4: %; 5: 97; 7: 97; 12: 32.67 | [28 empty] | НР Электротехнические установки на других объектах
| Пр/774-049.3 | СП Электротехнические установки на других объектах |  |  |  | 4: %; 5: 51; 7: 51; 12: 17.18 | [28 empty] | СП Электротехнические установки на других объектах
|  | Всего по позиции |  |  |  | 10: 4344.5; 12: 86.89 | [29 empty] | Всего по позиции
33 | ГЭСНм08-02-412-02 | Затягивание провода в проложенные трубы и металлические рукава первого одножильного или многожильного в общей оплетке, суммарное сечение: до 6 мм2 |  |  |  | 4: 100 м; 5: 1.07; 6: 1; 7: 1.07 | [23 empty] | Затягивание провода в проложенные трубы и металлические рукава первого одножильного или многожильного в общей оплетке, суммарное сечение: до 6 мм2
|  | Объем=(297-60-120-10) / 100 | [43 empty] | Объем=(297-60-120-10) / 100
| 1-100-38 | Средний разряд работы 3,8 |  |  |  | 4: чел.-ч; 5: 5.39; 7: 5.7673; 10: 356.53; 12: 2056.22 | [24 empty] | Средний разряд работы 3,8
| 91.05.05-015 | Краны на автомобильном ходу, грузоподъемность 16 т |  |  |  | 4: маш.-ч; 5: 0.02; 7: 0.0214; 10: 1716.49; 12: 36.73 | [24 empty] | Краны на автомобильном ходу, грузоподъемность 16 т
| 4-100-060 | ОТм(Зтм) Средний разряд машинистов 6 |  |  |  | 4: чел.-ч; 5: 0.02; 7: 0.0214; 10: 489.89; 12: 10.48 | [25 empty] | ОТм(Зтм) Средний разряд машинистов 6
| 91.14.02-001 | Автомобили бортовые, грузоподъемность до 5 т |  |  |  | 4: маш.-ч; 5: 0.02; 7: 0.0214; 10: 679.27; 12: 14.54 | [24 empty] | Автомобили бортовые, грузоподъемность до 5 т
| 4-100-040 | ОТм(Зтм) Средний разряд машинистов 4 |  |  |  | 4: чел.-ч; 5: 0.02; 7: 0.0214; 10: 364.69; 12: 7.8 | [25 empty] | ОТм(Зтм) Средний разряд машинистов 4
| 01.7.06.05-0041 | Ленты изоляционные хлопчатобумажные прорезиненные для электромонтажных и ремонтных работ, цвет черный, ширина 20 мм, толщина 0,35 мм |  |  |  | м | 13.33 |  | 14.2631 | 5.87 | 0.86 | 5.05 |  | 72.03 | [24 empty] | Ленты изоляционные хлопчатобумажные прорезиненные для электромонтажных и ремонтных работ, цвет черный, ширина 20 мм, толщина 0,35 мм
| 01.7.07.20-0002 | Тальк молотый, сорт I |  |  |  | т | 0.0006 |  | 0.000642 | 43821.53 | 1.4 | 61350.14 |  | 39.39 | [24 empty] | Тальк молотый, сорт I
| 14.4.02.04-0142 | Краска масляная МА-0115, мумия, сурик железный |  |  |  | кг | 0.02 |  | 0.0214 | 79.88 | 1.73 | 138.19 |  | 2.96 | [24 empty] | Краска масляная МА-0115, мумия, сурик железный
| 20.2.01.05-0003 | Гильзы кабельные медные 6 мм |  |  |  | 100 шт | 0.05 |  | 0.0535 | 696.63 | 1.24 | 863.82 |  | 46.21 | [24 empty] | Гильзы кабельные медные 6 мм
| 20.2.02.01-0012 | Втулки полипропиленовые, диаметр 22 мм |  |  |  | 1000 шт | 0.0122 |  | 0.013054 | 1610.33 | 1.37 | 2206.15 |  | 28.8 | [24 empty] | Втулки полипропиленовые, диаметр 22 мм
|  | Итого прямые затраты |  |  |  | 12: 2315.16 | [26 empty] | Итого прямые затраты
33.1 | 421/пр_2020_п.75_пп.а | Вспомогательные ненормируемые материальные ресурсы |  |  |  | 4: %; 5: 2; 7: 2; 12: 41.12 | [27 empty] | Вспомогательные ненормируемые материальные ресурсы
|  | ФОТ |  |  |  | 12: 2074.5 | [28 empty] | ФОТ
| Пр/812-049.3-1 | НР Электротехнические установки на других объектах |  |  |  | 4: %; 5: 97; 7: 97; 12: 2012.27 | [28 empty] | НР Электротехнические установки на других объектах
| Пр/774-049.3 | СП Электротехнические установки на других объектах |  |  |  | 4: %; 5: 51; 7: 51; 12: 1058 | [28 empty] | СП Электротехнические установки на других объектах
|  | Всего по позиции |  |  |  | 10: 5071.54; 12: 5426.55 | [29 empty] | Всего по позиции
34 | ГЭСНм08-02-412-03 | Затягивание провода в проложенные трубы и металлические рукава первого одножильного или многожильного в общей оплетке, суммарное сечение: до 16 мм2 |  |  |  | 4: 100 м; 5: 1.2; 6: 1; 7: 1.2 | [23 empty] | Затягивание провода в проложенные трубы и металлические рукава первого одножильного или многожильного в общей оплетке, суммарное сечение: до 16 мм2
|  | Объем=(10+110) / 100 | [43 empty] | Объем=(10+110) / 100
| 1-100-38 | Средний разряд работы 3,8 |  |  |  | 4: чел.-ч; 5: 6.29; 7: 7.548; 10: 356.53; 12: 2691.09 | [24 empty] | Средний разряд работы 3,8
| 91.05.05-015 | Краны на автомобильном ходу, грузоподъемность 16 т |  |  |  | 4: маш.-ч; 5: 0.03; 7: 0.036; 10: 1716.49; 12: 61.79 | [24 empty] | Краны на автомобильном ходу, грузоподъемность 16 т
| 4-100-060 | ОТм(Зтм) Средний разряд машинистов 6 |  |  |  | 4: чел.-ч; 5: 0.03; 7: 0.036; 10: 489.89; 12: 17.64 | [25 empty] | ОТм(Зтм) Средний разряд машинистов 6
| 91.14.02-001 | Автомобили бортовые, грузоподъемность до 5 т |  |  |  | 4: маш.-ч; 5: 0.03; 7: 0.036; 10: 679.27; 12: 24.45 | [24 empty] | Автомобили бортовые, грузоподъемность до 5 т
| 4-100-040 | ОТм(Зтм) Средний разряд машинистов 4 |  |  |  | 4: чел.-ч; 5: 0.03; 7: 0.036; 10: 364.69; 12: 13.13 | [25 empty] | ОТм(Зтм) Средний разряд машинистов 4
| 01.7.06.05-0041 | Ленты изоляционные хлопчатобумажные прорезиненные для электромонтажных и ремонтных работ, цвет черный, ширина 20 мм, толщина 0,35 мм |  |  |  | м | 26.67 |  | 32.004 | 5.87 | 0.86 | 5.05 |  | 161.62 | [24 empty] | Ленты изоляционные хлопчатобумажные прорезиненные для электромонтажных и ремонтных работ, цвет черный, ширина 20 мм, толщина 0,35 мм
| 01.7.07.20-0002 | Тальк молотый, сорт I |  |  |  | т | 0.00105 |  | 0.00126 | 43821.53 | 1.4 | 61350.14 |  | 77.3 | [24 empty] | Тальк молотый, сорт I
| 14.4.02.04-0142 | Краска масляная МА-0115, мумия, сурик железный |  |  |  | кг | 0.02 |  | 0.024 | 79.88 | 1.73 | 138.19 |  | 3.32 | [24 empty] | Краска масляная МА-0115, мумия, сурик железный
| 20.2.01.05-0005 | Гильзы кабельные медные 16 мм |  |  |  | 100 шт | 0.05 |  | 0.06 | 1239.94 | 1.24 | 1537.53 |  | 92.25 | [24 empty] | Гильзы кабельные медные 16 мм
| 20.2.02.01-0013 | Втулки полипропиленовые, диаметр 28 мм |  |  |  | 1000 шт | 0.0122 |  | 0.01464 | 2316.78 | 1.37 | 3173.99 |  | 46.47 | [24 empty] | Втулки полипропиленовые, диаметр 28 мм
|  | Итого прямые затраты |  |  |  | 12: 3189.06 | [26 empty] | Итого прямые затраты
34.1 | 421/пр_2020_п.75_пп.а | Вспомогательные ненормируемые материальные ресурсы |  |  |  | 4: %; 5: 2; 7: 2; 12: 53.82 | [27 empty] | Вспомогательные ненормируемые материальные ресурсы
|  | ФОТ |  |  |  | 12: 2721.86 | [28 empty] | ФОТ
| Пр/812-049.3-1 | НР Электротехнические установки на других объектах |  |  |  | 4: %; 5: 97; 7: 97; 12: 2640.2 | [28 empty] | НР Электротехнические установки на других объектах
| Пр/774-049.3 | СП Электротехнические установки на других объектах |  |  |  | 4: %; 5: 51; 7: 51; 12: 1388.15 | [28 empty] | СП Электротехнические установки на других объектах
|  | Всего по позиции |  |  |  | 10: 6059.36; 12: 7271.23 | [29 empty] | Всего по позиции
35 | ГЭСНм08-02-412-04 | Затягивание провода в проложенные трубы и металлические рукава первого одножильного или многожильного в общей оплетке, суммарное сечение: до 35 мм2 |  |  |  | 4: 100 м; 5: 0.1; 6: 1; 7: 0.1 | [23 empty] | Затягивание провода в проложенные трубы и металлические рукава первого одножильного или многожильного в общей оплетке, суммарное сечение: до 35 мм2
|  | Объем=10 / 100 | [43 empty] | Объем=10 / 100
| 1-100-38 | Средний разряд работы 3,8 |  |  |  | 4: чел.-ч; 5: 8.96; 7: 0.896; 10: 356.53; 12: 319.45 | [24 empty] | Средний разряд работы 3,8
| 91.05.05-015 | Краны на автомобильном ходу, грузоподъемность 16 т |  |  |  | 4: маш.-ч; 5: 0.06; 7: 0.006; 10: 1716.49; 12: 10.3 | [24 empty] | Краны на автомобильном ходу, грузоподъемность 16 т
| 4-100-060 | ОТм(Зтм) Средний разряд машинистов 6 |  |  |  | 4: чел.-ч; 5: 0.06; 7: 0.006; 10: 489.89; 12: 2.94 | [25 empty] | ОТм(Зтм) Средний разряд машинистов 6
| 91.14.02-001 | Автомобили бортовые, грузоподъемность до 5 т |  |  |  | 4: маш.-ч; 5: 0.06; 7: 0.006; 10: 679.27; 12: 4.08 | [24 empty] | Автомобили бортовые, грузоподъемность до 5 т
| 4-100-040 | ОТм(Зтм) Средний разряд машинистов 4 |  |  |  | 4: чел.-ч; 5: 0.06; 7: 0.006; 10: 364.69; 12: 2.19 | [25 empty] | ОТм(Зтм) Средний разряд машинистов 4
| 01.7.06.05-0041 | Ленты изоляционные хлопчатобумажные прорезиненные для электромонтажных и ремонтных работ, цвет черный, ширина 20 мм, толщина 0,35 мм |  |  |  | м | 26.67 |  | 2.667 | 5.87 | 0.86 | 5.05 |  | 13.47 | [24 empty] | Ленты изоляционные хлопчатобумажные прорезиненные для электромонтажных и ремонтных работ, цвет черный, ширина 20 мм, толщина 0,35 мм
| 01.7.07.20-0002 | Тальк молотый, сорт I |  |  |  | т | 0.00116 |  | 0.000116 | 43821.53 | 1.4 | 61350.14 |  | 7.12 | [24 empty] | Тальк молотый, сорт I
| 14.4.02.04-0142 | Краска масляная МА-0115, мумия, сурик железный |  |  |  | кг | 0.02 |  | 0.002 | 79.88 | 1.73 | 138.19 |  | 0.28 | [24 empty] | Краска масляная МА-0115, мумия, сурик железный
| 20.2.01.05-0007 | Гильзы кабельные медные 35 мм |  |  |  | 100 шт | 0.05 |  | 0.005 | 3141.34 | 1.24 | 3895.26 |  | 19.48 | [24 empty] | Гильзы кабельные медные 35 мм
| 20.2.02.01-0014 | Втулки полипропиленовые, диаметр 42 мм |  |  |  | 1000 шт | 0.0122 |  | 0.00122 | 3287.8 | 1.37 | 4504.29 |  | 5.5 | [24 empty] | Втулки полипропиленовые, диаметр 42 мм
|  | Итого прямые затраты |  |  |  | 12: 384.81 | [26 empty] | Итого прямые затраты
35.1 | 421/пр_2020_п.75_пп.а | Вспомогательные ненормируемые материальные ресурсы |  |  |  | 4: %; 5: 2; 7: 2; 12: 6.39 | [27 empty] | Вспомогательные ненормируемые материальные ресурсы
|  | ФОТ |  |  |  | 12: 324.58 | [28 empty] | ФОТ
| Пр/812-049.3-1 | НР Электротехнические установки на других объектах |  |  |  | 4: %; 5: 97; 7: 97; 12: 314.84 | [28 empty] | НР Электротехнические установки на других объектах
| Пр/774-049.3 | СП Электротехнические установки на других объектах |  |  |  | 4: %; 5: 51; 7: 51; 12: 165.54 | [28 empty] | СП Электротехнические установки на других объектах
|  | Всего по позиции |  |  |  | 10: 8715.8; 12: 871.58 | [29 empty] | Всего по позиции
36 | ФСБЦ-21.1.06.10-0375 Сплит-форма Республика Татарстан на 1 квартал 2026 года.xlsx | Кабель силовой с медными жилами ВВГнг(A)-LS 3х1,5ок(N, PE)-1000 |  |  |  | 1000 м | 0.153 | 1 | 0.153 | 56989.14 | 1.1 | 62688.05 |  | 9591.27 | [23 empty] | Кабель силовой с медными жилами ВВГнг(A)-LS 3х1,5ок(N, PE)-1000
|  | Объем=(150*1,02) / 1000 | [43 empty] | Объем=(150*1,02) / 1000
|  | Всего по позиции |  |  |  | 12: 9591.27 | [29 empty] | Всего по позиции
37 | ФСБЦ-21.1.06.10-0529 Сплит-форма Республика Татарстан на 1 квартал 2026 года.xlsx | Кабель силовой с медными жилами ВВГнг(A) 3х2,5ок(N, PE)-1000 |  |  |  | 1000 м | 0.1122 | 1 | 0.1122 | 81243.09 | 1.1 | 89367.4 |  | 10027.02 | [23 empty] | Кабель силовой с медными жилами ВВГнг(A) 3х2,5ок(N, PE)-1000
|  | Объем=(110*1,02) / 1000 | [43 empty] | Объем=(110*1,02) / 1000
|  | Всего по позиции |  |  |  | 12: 10027.02 | [29 empty] | Всего по позиции
38 | ФСБЦ-21.1.06.10-0407 Сплит-форма Республика Татарстан на 1 квартал 2026 года.xlsx | Кабель силовой с медными жилами ВВГнг(A)-LS 5х2,5ок(N, PE)-1000 |  |  |  | 1000 м | 0.0102 | 1 | 0.0102 | 127661.98 | 1.1 | 140428.18 |  | 1432.37 | [23 empty] | Кабель силовой с медными жилами ВВГнг(A)-LS 5х2,5ок(N, PE)-1000
|  | Объем=(10*1,02) / 1000 | [43 empty] | Объем=(10*1,02) / 1000
|  | Всего по позиции |  |  |  | 12: 1432.37 | [29 empty] | Всего по позиции
39 | ФСБЦ-21.1.06.10-0408 Сплит-форма Республика Татарстан на 1 квартал 2026 года.xlsx | Кабель силовой с медными жилами ВВГнг(A)-LS 5х4ок(N, PE)-1000 |  |  |  | 1000 м | 0.0102 | 1 | 0.0102 | 196636.06 | 1.1 | 216299.67 |  | 2206.26 | [23 empty] | Кабель силовой с медными жилами ВВГнг(A)-LS 5х4ок(N, PE)-1000
|  | Объем=(10*1,02) / 1000 | [43 empty] | Объем=(10*1,02) / 1000
|  | Всего по позиции |  |  |  | 12: 2206.26 | [29 empty] | Всего по позиции
40 | ФСБЦ-21.1.06.10-0379 Сплит-форма Республика Татарстан на 1 квартал 2026 года.xlsx | Кабель силовой с медными жилами ВВГнг(A)-LS 3х6ок(N, PE)-1000 |  |  |  | 1000 м | 0.0051 | 1 | 0.0051 | 177092.73 | 1.1 | 194802 |  | 993.49 | [23 empty] | Кабель силовой с медными жилами ВВГнг(A)-LS 3х6ок(N, PE)-1000
|  | Объем=(5*1,02) / 1000 | [43 empty] | Объем=(5*1,02) / 1000
|  | Всего по позиции |  |  |  | 12: 993.49 | [29 empty] | Всего по позиции
41 | ФСБЦ-21.1.06.10-0410 Сплит-форма Республика Татарстан на 1 квартал 2026 года.xlsx | Кабель силовой с медными жилами ВВГнг(A)-LS 5х10ок(N, PE)-1000 |  |  |  | 1000 м | 0.00204 | 1 | 0.00204 | 443925.05 | 1.1 | 488317.56 |  | 996.17 | [23 empty] | Кабель силовой с медными жилами ВВГнг(A)-LS 5х10ок(N, PE)-1000
|  | Объем=(2*1,02) / 1000 | [43 empty] | Объем=(2*1,02) / 1000
|  | Всего по позиции |  |  |  | 12: 996.17 | [29 empty] | Всего по позиции
42 | ТЦ_21.1.06.10_77_7702680818_27.05.2026_02_16.1 КА п.16.1 | Кабель силовой ВВГнг(А)-FRLS 3х1,5 |  |  |  | м | 10.2 | 1 | 10.2 |  |  | 85.06 |  | 867.61 | [23 empty] | Кабель силовой ВВГнг(А)-FRLS 3х1,5
|  | Объем=10*1,02 | [43 empty] | Объем=10*1,02
|  | Всего по позиции |  |  |  | 12: 867.61 | [29 empty] | Всего по позиции
43 | ГЭСНм08-02-155-01 | Герметизация проходов при вводе кабелей во взрывоопасные помещения уплотнительной массой | [35 empty] | Герметизация проходов при вводе кабелей во взрывоопасные помещения уплотнительной массой | bar: 4 to 7
| 1-100-38 | Средний разряд работы 3,8 |  |  |  | 4: чел.-ч; 5: 0.38; 7: 0.38; 10: 356.53; 12: 135.48 | [24 empty] | Средний разряд работы 3,8
| 01.1.01.09-0024 | Шнур асбестовый общего назначения ШАОН, диаметр 3-6 мм |  |  |  | т | 6e-05 |  | 6e-05 | 490790.27 | 1.34 | 657658.96 |  | 39.46 | [24 empty] | Шнур асбестовый общего назначения ШАОН, диаметр 3-6 мм
| 01.7.07.29-0111 | Пакля смоляная пропитанная |  |  |  | кг | 0.15 |  | 0.15 | 92.95 | 1.4 | 130.13 |  | 19.52 | [24 empty] | Пакля смоляная пропитанная
| 01.7.07.29-0221 | Герметик для уплотнения кабельных вводов и муфт, герметизации резьбовых соединений газовых и водопроводных труб |  |  |  | кг | 0.72 |  | 0.72 | 490.01 | 1.13 | 553.71 |  | 398.67 | [24 empty] | Герметик для уплотнения кабельных вводов и муфт, герметизации резьбовых соединений газовых и водопроводных труб
|  | Итого прямые затраты |  |  |  | 12: 593.13 | [26 empty] | Итого прямые затраты
43.1 | 421/пр_2020_п.75_пп.а | Вспомогательные ненормируемые материальные ресурсы |  |  |  | 4: %; 5: 2; 7: 2; 12: 2.71 | [27 empty] | Вспомогательные ненормируемые материальные ресурсы
|  | ФОТ |  |  |  | 12: 135.48 | [28 empty] | ФОТ
| Пр/812-049.3-1 | НР Электротехнические установки на других объектах |  |  |  | 4: %; 5: 97; 7: 97; 12: 131.42 | [28 empty] | НР Электротехнические установки на других объектах
| Пр/774-049.3 | СП Электротехнические установки на других объектах |  |  |  | 4: %; 5: 51; 7: 51; 12: 69.09 | [28 empty] | СП Электротехнические установки на других объектах
|  | Всего по позиции |  |  |  | 10: 796.35; 12: 796.35 | [29 empty] | Всего по позиции
44 | ГЭСНм08-03-591-01 | Выключатель: одноклавишный неутопленного типа при открытой проводке |  |  |  | 4: 100 шт; 5: 0.01; 6: 1; 7: 0.01 | [23 empty] | Выключатель: одноклавишный неутопленного типа при открытой проводке
|  | Объем=1 / 100 | [43 empty] | Объем=1 / 100
| 1-100-42 | Средний разряд работы 4,2 |  |  |  | 4: чел.-ч; 5: 31.6; 7: 0.316; 10: 375.58; 12: 118.68 | [24 empty] | Средний разряд работы 4,2
| 91.05.05-015 | Краны на автомобильном ходу, грузоподъемность 16 т |  |  |  | 4: маш.-ч; 5: 0.03; 7: 0.0003; 10: 1716.49; 12: 0.51 | [24 empty] | Краны на автомобильном ходу, грузоподъемность 16 т
| 4-100-060 | ОТм(Зтм) Средний разряд машинистов 6 |  |  |  | 4: чел.-ч; 5: 0.03; 7: 0.0003; 10: 489.89; 12: 0.15 | [25 empty] | ОТм(Зтм) Средний разряд машинистов 6
| 91.14.02-001 | Автомобили бортовые, грузоподъемность до 5 т |  |  |  | 4: маш.-ч; 5: 0.02; 7: 0.0002; 10: 679.27; 12: 0.14 | [24 empty] | Автомобили бортовые, грузоподъемность до 5 т
| 4-100-040 | ОТм(Зтм) Средний разряд машинистов 4 |  |  |  | 4: чел.-ч; 5: 0.02; 7: 0.0002; 10: 364.69; 12: 0.07 | [25 empty] | ОТм(Зтм) Средний разряд машинистов 4
| 01.7.03.04-0001 | Электроэнергия |  |  |  | 4: кВт-ч; 5: 2.132; 7: 0.02132; 10: 7.03; 12: 0.15 | [24 empty] | Электроэнергия
| 01.7.06.05-0041 | Ленты изоляционные хлопчатобумажные прорезиненные для электромонтажных и ремонтных работ, цвет черный, ширина 20 мм, толщина 0,35 мм |  |  |  | м | 9.17 |  | 0.0917 | 5.87 | 0.86 | 5.05 |  | 0.46 | [24 empty] | Ленты изоляционные хлопчатобумажные прорезиненные для электромонтажных и ремонтных работ, цвет черный, ширина 20 мм, толщина 0,35 мм
| 01.7.15.07-0014 | Дюбели распорные полипропиленовые |  |  |  | 100 шт | 1.02 |  | 0.0102 | 41.71 | 1.18 | 49.22 |  | 0.5 | [24 empty] | Дюбели распорные полипропиленовые
| 01.7.15.14-0161 | Шурупы самонарезающие стальные с полукруглой головкой и прямым шлицем, остроконечные, диаметр 2,5 мм, длина 20 мм |  |  |  | т | 0.00016 |  | 1.6e-06 | 214135.65 | 1.18 | 252680.07 |  | 0.4 | [24 empty] | Шурупы самонарезающие стальные с полукруглой головкой и прямым шлицем, остроконечные, диаметр 2,5 мм, длина 20 мм
| 01.7.15.14-0165 | Шурупы самонарезающие стальные с полукруглой головкой и прямым шлицем, остроконечные, диаметр 4 мм, длина 40 мм |  |  |  | т | 0.0003 |  | 3e-06 | 99190.96 | 1.18 | 117045.33 |  | 0.35 | [24 empty] | Шурупы самонарезающие стальные с полукруглой головкой и прямым шлицем, остроконечные, диаметр 4 мм, длина 40 мм
|  | Итого прямые затраты |  |  |  | 12: 121.41 | [26 empty] | Итого прямые затраты
44.1 | 421/пр_2020_п.75_пп.а | Вспомогательные ненормируемые материальные ресурсы |  |  |  | 4: %; 5: 2; 7: 2; 12: 2.37 | [27 empty] | Вспомогательные ненормируемые материальные ресурсы
|  | ФОТ |  |  |  | 12: 118.9 | [28 empty] | ФОТ
| Пр/812-049.3-1 | НР Электротехнические установки на других объектах |  |  |  | 4: %; 5: 97; 7: 97; 12: 115.33 | [28 empty] | НР Электротехнические установки на других объектах
| Пр/774-049.3 | СП Электротехнические установки на других объектах |  |  |  | 4: %; 5: 51; 7: 51; 12: 60.64 | [28 empty] | СП Электротехнические установки на других объектах
|  | Всего по позиции |  |  |  | 10: 29975; 12: 299.75 | [29 empty] | Всего по позиции
44.1 | ФСБЦ-20.4.01.01-1049 Сплит-форма Республика Татарстан на 1 квартал 2026 года.xlsx | Выключатель открытого монтажа одноклавишный 10 А, цвет белый, IP44 |  |  |  | шт | 1 | 1 | 1 | 148.1 | 1.46 | 216.23 |  | 216.23 | [23 empty] | Выключатель открытого монтажа одноклавишный 10 А, цвет белый, IP44
|  | Всего по позиции |  |  |  | 12: 216.23 | [29 empty] | Всего по позиции
45 | ГЭСНм08-03-591-04 | Выключатель: двухклавишный неутопленного типа при открытой проводке |  |  |  | 4: 100 шт; 5: 0.02; 6: 1; 7: 0.02 | [23 empty] | Выключатель: двухклавишный неутопленного типа при открытой проводке
|  | Объем=2 / 100 | [43 empty] | Объем=2 / 100
| 1-100-42 | Средний разряд работы 4,2 |  |  |  | 4: чел.-ч; 5: 35.13; 7: 0.7026; 10: 375.58; 12: 263.88 | [24 empty] | Средний разряд работы 4,2
| 91.05.05-015 | Краны на автомобильном ходу, грузоподъемность 16 т |  |  |  | 4: маш.-ч; 5: 0.03; 7: 0.0006; 10: 1716.49; 12: 1.03 | [24 empty] | Краны на автомобильном ходу, грузоподъемность 16 т
| 4-100-060 | ОТм(Зтм) Средний разряд машинистов 6 |  |  |  | 4: чел.-ч; 5: 0.03; 7: 0.0006; 10: 489.89; 12: 0.29 | [25 empty] | ОТм(Зтм) Средний разряд машинистов 6
| 91.14.02-001 | Автомобили бортовые, грузоподъемность до 5 т |  |  |  | 4: маш.-ч; 5: 0.02; 7: 0.0004; 10: 679.27; 12: 0.27 | [24 empty] | Автомобили бортовые, грузоподъемность до 5 т
| 4-100-040 | ОТм(Зтм) Средний разряд машинистов 4 |  |  |  | 4: чел.-ч; 5: 0.02; 7: 0.0004; 10: 364.69; 12: 0.15 | [25 empty] | ОТм(Зтм) Средний разряд машинистов 4
| 01.7.03.04-0001 | Электроэнергия |  |  |  | 4: кВт-ч; 5: 2.132; 7: 0.04264; 10: 7.03; 12: 0.3 | [24 empty] | Электроэнергия
| 01.7.15.07-0014 | Дюбели распорные полипропиленовые |  |  |  | 100 шт | 1.02 |  | 0.0204 | 41.71 | 1.18 | 49.22 |  | 1 | [24 empty] | Дюбели распорные полипропиленовые
| 01.7.15.14-0161 | Шурупы самонарезающие стальные с полукруглой головкой и прямым шлицем, остроконечные, диаметр 2,5 мм, длина 20 мм |  |  |  | т | 0.00016 |  | 3.2e-06 | 214135.65 | 1.18 | 252680.07 |  | 0.81 | [24 empty] | Шурупы самонарезающие стальные с полукруглой головкой и прямым шлицем, остроконечные, диаметр 2,5 мм, длина 20 мм
| 01.7.15.14-0165 | Шурупы самонарезающие стальные с полукруглой головкой и прямым шлицем, остроконечные, диаметр 4 мм, длина 40 мм |  |  |  | т | 0.0003 |  | 6e-06 | 99190.96 | 1.18 | 117045.33 |  | 0.7 | [24 empty] | Шурупы самонарезающие стальные с полукруглой головкой и прямым шлицем, остроконечные, диаметр 4 мм, длина 40 мм
|  | Итого прямые затраты |  |  |  | 12: 268.43 | [26 empty] | Итого прямые затраты
45.1 | 421/пр_2020_п.75_пп.а | Вспомогательные ненормируемые материальные ресурсы |  |  |  | 4: %; 5: 2; 7: 2; 12: 5.28 | [27 empty] | Вспомогательные ненормируемые материальные ресурсы
|  | ФОТ |  |  |  | 12: 264.32 | [28 empty] | ФОТ
| Пр/812-049.3-1 | НР Электротехнические установки на других объектах |  |  |  | 4: %; 5: 97; 7: 97; 12: 256.39 | [28 empty] | НР Электротехнические установки на других объектах
| Пр/774-049.3 | СП Электротехнические установки на других объектах |  |  |  | 4: %; 5: 51; 7: 51; 12: 134.8 | [28 empty] | СП Электротехнические установки на других объектах
|  | Всего по позиции |  |  |  | 10: 33245; 12: 664.9 | [29 empty] | Всего по позиции
45.1 | ФСБЦ-20.4.01.01-1045 Сплит-форма Республика Татарстан на 1 квартал 2026 года.xlsx | Выключатель открытого монтажа, двухклавишный, 10 А, цвет белый, IP54 |  |  |  | шт | 2 | 1 | 2 | 111.36 | 1.46 | 162.59 |  | 325.18 | [23 empty] | Выключатель открытого монтажа, двухклавишный, 10 А, цвет белый, IP54
|  | Всего по позиции |  |  |  | 12: 325.18 | [29 empty] | Всего по позиции
46 | ГЭСНм08-03-591-08 | Розетка штепсельная: неутопленного типа при открытой проводке |  |  |  | 4: 100 шт; 5: 0.11; 6: 1; 7: 0.11 | [23 empty] | Розетка штепсельная: неутопленного типа при открытой проводке
|  | Объем=11 / 100 | [43 empty] | Объем=11 / 100
| 1-100-42 | Средний разряд работы 4,2 |  |  |  | 4: чел.-ч; 5: 34.56; 7: 3.8016; 10: 375.58; 12: 1427.8 | [24 empty] | Средний разряд работы 4,2
| 91.05.05-015 | Краны на автомобильном ходу, грузоподъемность 16 т |  |  |  | 4: маш.-ч; 5: 0.03; 7: 0.0033; 10: 1716.49; 12: 5.66 | [24 empty] | Краны на автомобильном ходу, грузоподъемность 16 т
| 4-100-060 | ОТм(Зтм) Средний разряд машинистов 6 |  |  |  | 4: чел.-ч; 5: 0.03; 7: 0.0033; 10: 489.89; 12: 1.62 | [25 empty] | ОТм(Зтм) Средний разряд машинистов 6
| 91.14.02-001 | Автомобили бортовые, грузоподъемность до 5 т |  |  |  | 4: маш.-ч; 5: 0.02; 7: 0.0022; 10: 679.27; 12: 1.49 | [24 empty] | Автомобили бортовые, грузоподъемность до 5 т
| 4-100-040 | ОТм(Зтм) Средний разряд машинистов 4 |  |  |  | 4: чел.-ч; 5: 0.02; 7: 0.0022; 10: 364.69; 12: 0.8 | [25 empty] | ОТм(Зтм) Средний разряд машинистов 4
| 01.7.03.04-0001 | Электроэнергия |  |  |  | 4: кВт-ч; 5: 2.132; 7: 0.23452; 10: 7.03; 12: 1.65 | [24 empty] | Электроэнергия
| 01.7.06.05-0041 | Ленты изоляционные хлопчатобумажные прорезиненные для электромонтажных и ремонтных работ, цвет черный, ширина 20 мм, толщина 0,35 мм |  |  |  | м | 9.17 |  | 1.0087 | 5.87 | 0.86 | 5.05 |  | 5.09 | [24 empty] | Ленты изоляционные хлопчатобумажные прорезиненные для электромонтажных и ремонтных работ, цвет черный, ширина 20 мм, толщина 0,35 мм
| 01.7.15.07-0014 | Дюбели распорные полипропиленовые |  |  |  | 100 шт | 1.02 |  | 0.1122 | 41.71 | 1.18 | 49.22 |  | 5.52 | [24 empty] | Дюбели распорные полипропиленовые
| 01.7.15.14-0161 | Шурупы самонарезающие стальные с полукруглой головкой и прямым шлицем, остроконечные, диаметр 2,5 мм, длина 20 мм |  |  |  | т | 0.00016 |  | 1.76e-05 | 214135.65 | 1.18 | 252680.07 |  | 4.45 | [24 empty] | Шурупы самонарезающие стальные с полукруглой головкой и прямым шлицем, остроконечные, диаметр 2,5 мм, длина 20 мм
| 01.7.15.14-0165 | Шурупы самонарезающие стальные с полукруглой головкой и прямым шлицем, остроконечные, диаметр 4 мм, длина 40 мм |  |  |  | т | 0.0003 |  | 3.3e-05 | 99190.96 | 1.18 | 117045.33 |  | 3.86 | [24 empty] | Шурупы самонарезающие стальные с полукруглой головкой и прямым шлицем, остроконечные, диаметр 4 мм, длина 40 мм
|  | Итого прямые затраты |  |  |  | 12: 1457.94 | [26 empty] | Итого прямые затраты
46.1 | 421/пр_2020_п.75_пп.а | Вспомогательные ненормируемые материальные ресурсы |  |  |  | 4: %; 5: 2; 7: 2; 12: 28.56 | [27 empty] | Вспомогательные ненормируемые материальные ресурсы
|  | ФОТ |  |  |  | 12: 1430.22 | [28 empty] | ФОТ
| Пр/812-049.3-1 | НР Электротехнические установки на других объектах |  |  |  | 4: %; 5: 97; 7: 97; 12: 1387.31 | [28 empty] | НР Электротехнические установки на других объектах
| Пр/774-049.3 | СП Электротехнические установки на других объектах |  |  |  | 4: %; 5: 51; 7: 51; 12: 729.41 | [28 empty] | СП Электротехнические установки на других объектах
|  | Всего по позиции |  |  |  | 10: 32756.55; 12: 3603.22 | [29 empty] | Всего по позиции
46.1 | ФСБЦ-20.4.03.05-1096 Сплит-форма Республика Татарстан на 1 квартал 2026 года.xlsx | Розетка открытого монтажа, одноместная, с заземляющим контактом для открытой установки, 16 А, IP54 |  |  |  | шт | 11 | 1 | 11 | 296.16 | 0.91 | 269.51 |  | 2964.61 | [23 empty] | Розетка открытого монтажа, одноместная, с заземляющим контактом для открытой установки, 16 А, IP54
|  | Всего по позиции |  |  |  | 12: 2964.61 | [29 empty] | Всего по позиции
47 | ГЭСНм10-04-066-04 | Коробка кабельная соединительная или разветвительная |  |  |  | 4: шт; 5: 20; 6: 1; 7: 20 | [23 empty] | Коробка кабельная соединительная или разветвительная
|  | Объем=5+15 | [43 empty] | Объем=5+15
| 1-100-30 | Средний разряд работы 3,0 |  |  |  | 4: чел.-ч; 5: 4; 7: 80; 10: 323.87; 12: 25909.6 | [24 empty] | Средний разряд работы 3,0
| 01.7.02.07-0011 | Прессшпан листовой, марка А |  |  |  | кг | 0.05 |  | 1 | 206.43 | 1.4 | 289 |  | 289 | [24 empty] | Прессшпан листовой, марка А
| 01.7.03.04-0001 | Электроэнергия |  |  |  | 4: кВт-ч; 5: 0.06; 7: 1.2; 10: 7.03; 12: 8.44 | [24 empty] | Электроэнергия
| 01.7.06.05-0042 | Ленты изоляционные из ПВХ для электромонтажных и ремонтных работ, цвет черный, ширина 19 мм, толщина 0,18 мм |  |  |  | м | 1.05 |  | 21 | 2.27 | 1.6 | 3.63 |  | 76.23 | [24 empty] | Ленты изоляционные из ПВХ для электромонтажных и ремонтных работ, цвет черный, ширина 19 мм, толщина 0,18 мм
| 01.7.20.04-0003 | Нить мешкозашивочная прошивочная полиэфирная из штапельного лавсана (суровая) |  |  |  | кг | 0.01 |  | 0.2 | 373.74 | 1.58 | 590.51 |  | 118.1 | [24 empty] | Нить мешкозашивочная прошивочная полиэфирная из штапельного лавсана (суровая)
| 10.3.02.03-0012 | Припои оловянно-свинцовые бессурьмянистые, марка ПОС40 |  |  |  | кг | 0.01 |  | 0.2 | 899.56 | 1.61 | 1448.29 |  | 289.66 | [24 empty] | Припои оловянно-свинцовые бессурьмянистые, марка ПОС40
| 14.4.03.06-0001 | Лак электроизоляционный МЛ-92 |  |  |  | кг | 0.01 |  | 0.2 | 157.44 | 1.2 | 188.93 |  | 37.79 | [24 empty] | Лак электроизоляционный МЛ-92
| 25.2.01.01-0014 | Бирки кабельные маркировочные пластмассовые У136 |  |  |  | 100 шт | 0.06 |  | 1.2 | 235.73 | 0.95 | 223.94 |  | 268.73 | [24 empty] | Бирки кабельные маркировочные пластмассовые У136
Н | 999-0005 | Масса |  |  |  | 4: т; 5: 0.001; 7: 0.02 | [30 empty] | Масса
|  | Итого прямые затраты |  |  |  | 12: 26997.55 | [26 empty] | Итого прямые затраты
47.1 | 421/пр_2020_п.75_пп.а | Вспомогательные ненормируемые материальные ресурсы |  |  |  | 4: %; 5: 2; 7: 2; 12: 518.19 | [27 empty] | Вспомогательные ненормируемые материальные ресурсы
|  | ФОТ |  |  |  | 12: 25909.6 | [28 empty] | ФОТ
| Пр/812-051.2-1 | НР Монтаж радиотелевизионного и электронного оборудования |  |  |  | 4: %; 5: 95; 7: 95; 12: 24614.12 | [28 empty] | НР Монтаж радиотелевизионного и электронного оборудования
| Пр/774-051.2 | СП Монтаж радиотелевизионного и электронного оборудования |  |  |  | 4: %; 5: 53; 7: 53; 12: 13732.09 | [28 empty] | СП Монтаж радиотелевизионного и электронного оборудования
|  | Всего по позиции |  |  |  | 10: 3293.1; 12: 65861.95 | [29 empty] | Всего по позиции
47.1 | ФСБЦ-20.5.02.06-0039 Сплит-форма Республика Татарстан на 1 квартал 2026 года.xlsx | Коробки разветвительные У-409 |  |  |  | 10 шт | 0.5 | 1 | 0.5 | 763.24 | 0.91 | 694.55 |  | 347.28 | [23 empty] | Коробки разветвительные У-409
|  | Объем=5 / 10 | [43 empty] | Объем=5 / 10
|  | Всего по позиции |  |  |  | 12: 347.28 | [29 empty] | Всего по позиции
48 | ФСБЦ-20.5.02.04-0001 Сплит-форма Республика Татарстан на 1 квартал 2026 года.xlsx | Коробка ответвительная, размеры 100х100х50 мм |  |  |  | шт | 15 | 1 | 15 | 98.59 | 0.91 | 89.72 |  | 1345.8 | [23 empty] | Коробка ответвительная, размеры 100х100х50 мм
|  | Всего по позиции |  |  |  | 12: 1345.8 | [29 empty] | Всего по позиции
Раздел 3. Светильники | [36 empty] | Раздел 3. Светильники
49 | ГЭСНм08-03-593-06 | Светильник потолочный или настенный с креплением винтами или болтами для помещений: с нормальными условиями среды, одноламповый |  |  |  | 4: 100 шт; 5: 0.02; 6: 1; 7: 0.02 | [23 empty] | Светильник потолочный или настенный с креплением винтами или болтами для помещений: с нормальными условиями среды, одноламповый
|  | Объем=(1+1) / 100 | [43 empty] | Объем=(1+1) / 100
| 1-100-42 | Средний разряд работы 4,2 |  |  |  | 4: чел.-ч; 5: 70.64; 7: 1.4128; 10: 375.58; 12: 530.62 | [24 empty] | Средний разряд работы 4,2
| 91.05.05-015 | Краны на автомобильном ходу, грузоподъемность 16 т |  |  |  | 4: маш.-ч; 5: 0.88; 7: 0.0176; 10: 1716.49; 12: 30.21 | [24 empty] | Краны на автомобильном ходу, грузоподъемность 16 т
| 4-100-060 | ОТм(Зтм) Средний разряд машинистов 6 |  |  |  | 4: чел.-ч; 5: 0.88; 7: 0.0176; 10: 489.89; 12: 8.62 | [25 empty] | ОТм(Зтм) Средний разряд машинистов 6
| 91.14.02-001 | Автомобили бортовые, грузоподъемность до 5 т |  |  |  | 4: маш.-ч; 5: 0.87; 7: 0.0174; 10: 679.27; 12: 11.82 | [24 empty] | Автомобили бортовые, грузоподъемность до 5 т
| 4-100-040 | ОТм(Зтм) Средний разряд машинистов 4 |  |  |  | 4: чел.-ч; 5: 0.87; 7: 0.0174; 10: 364.69; 12: 6.35 | [25 empty] | ОТм(Зтм) Средний разряд машинистов 4
| 01.7.03.04-0001 | Электроэнергия |  |  |  | 4: кВт-ч; 5: 8.5176; 7: 0.17035; 10: 7.03; 12: 1.2 | [24 empty] | Электроэнергия
| 01.7.06.05-0041 | Ленты изоляционные хлопчатобумажные прорезиненные для электромонтажных и ремонтных работ, цвет черный, ширина 20 мм, толщина 0,35 мм |  |  |  | м | 25.83 |  | 0.5166 | 5.87 | 0.86 | 5.05 |  | 2.61 | [24 empty] | Ленты изоляционные хлопчатобумажные прорезиненные для электромонтажных и ремонтных работ, цвет черный, ширина 20 мм, толщина 0,35 мм
| 01.7.15.04-0011 | Винты стальные с полукруглой головкой, длина 50 мм |  |  |  | т | 0.00306 |  | 6.12e-05 | 127406 | 1.18 | 150339.08 |  | 9.2 | [24 empty] | Винты стальные с полукруглой головкой, длина 50 мм
| 01.7.15.07-0014 | Дюбели распорные полипропиленовые |  |  |  | 100 шт | 4.08 |  | 0.0816 | 41.71 | 1.18 | 49.22 |  | 4.02 | [24 empty] | Дюбели распорные полипропиленовые
| 20.5.04.10-0012 | Клеммы пластиковые с латунными контактами, сечение проводников 0,5-2,5 мм2 |  |  |  | 100 шт | 1.02 |  | 0.0204 | 1044.81 | 1.37 | 1431.39 |  | 29.2 | [24 empty] | Клеммы пластиковые с латунными контактами, сечение проводников 0,5-2,5 мм2
|  | Итого прямые затраты |  |  |  | 12: 633.85 | [26 empty] | Итого прямые затраты
49.1 | 421/пр_2020_п.75_пп.а | Вспомогательные ненормируемые материальные ресурсы |  |  |  | 4: %; 5: 2; 7: 2; 12: 10.61 | [27 empty] | Вспомогательные ненормируемые материальные ресурсы
|  | ФОТ |  |  |  | 12: 545.59 | [28 empty] | ФОТ
| Пр/812-049.3-1 | НР Электротехнические установки на других объектах |  |  |  | 4: %; 5: 97; 7: 97; 12: 529.22 | [28 empty] | НР Электротехнические установки на других объектах
| Пр/774-049.3 | СП Электротехнические установки на других объектах |  |  |  | 4: %; 5: 51; 7: 51; 12: 278.25 | [28 empty] | СП Электротехнические установки на других объектах
|  | Всего по позиции |  |  |  | 10: 72596.5; 12: 1451.93 | [29 empty] | Всего по позиции
50 | ТЦ_20.3.03.07_77_7722753969_25.05.2026_02_10.1 КА п.10.1 | Светильник светодиодный NBL-P-18-4K-WH-LED-A1 |  |  |  | шт | 1 | 1 | 1 |  |  | 4702.87 |  | 4702.87 | [23 empty] | Светильник светодиодный NBL-P-18-4K-WH-LED-A1
|  | Всего по позиции |  |  |  | 12: 4702.87 | [29 empty] | Всего по позиции
51 | ТЦ_20.3.03.07_78_7816307007_25.05.2026_02_12.1 КА п.12.1 | Светильник светодиодный FAST (300) 18W 840 WH IP54 |  |  |  | шт | 1 | 1 | 1 |  |  | 1507.43 |  | 1507.43 | [23 empty] | Светильник светодиодный FAST (300) 18W 840 WH IP54
|  | Всего по позиции |  |  |  | 12: 1507.43 | [29 empty] | Всего по позиции
52 | ГЭСНм08-03-593-19 | Светильник в подвесных потолках |  |  |  | 4: 100 шт; 5: 0.14; 6: 1; 7: 0.14 | [23 empty] | Светильник в подвесных потолках
|  | Объем=14 / 100 | [43 empty] | Объем=14 / 100
| 1-100-42 | Средний разряд работы 4,2 |  |  |  | 4: чел.-ч; 5: 94.4; 7: 13.216; 10: 375.58; 12: 4963.67 | [24 empty] | Средний разряд работы 4,2
| 91.05.05-015 | Краны на автомобильном ходу, грузоподъемность 16 т |  |  |  | 4: маш.-ч; 5: 0.2; 7: 0.028; 10: 1716.49; 12: 48.06 | [24 empty] | Краны на автомобильном ходу, грузоподъемность 16 т
| 4-100-060 | ОТм(Зтм) Средний разряд машинистов 6 |  |  |  | 4: чел.-ч; 5: 0.2; 7: 0.028; 10: 489.89; 12: 13.72 | [25 empty] | ОТм(Зтм) Средний разряд машинистов 6
| 91.14.02-001 | Автомобили бортовые, грузоподъемность до 5 т |  |  |  | 4: маш.-ч; 5: 0.2; 7: 0.028; 10: 679.27; 12: 19.02 | [24 empty] | Автомобили бортовые, грузоподъемность до 5 т
| 4-100-040 | ОТм(Зтм) Средний разряд машинистов 4 |  |  |  | 4: чел.-ч; 5: 0.2; 7: 0.028; 10: 364.69; 12: 10.21 | [25 empty] | ОТм(Зтм) Средний разряд машинистов 4
| 20.5.04.10-0012 | Клеммы пластиковые с латунными контактами, сечение проводников 0,5-2,5 мм2 |  |  |  | 100 шт | 1.02 |  | 0.1428 | 1044.81 | 1.37 | 1431.39 |  | 204.4 | [24 empty] | Клеммы пластиковые с латунными контактами, сечение проводников 0,5-2,5 мм2
|  | Итого прямые затраты |  |  |  | 12: 5259.08 | [26 empty] | Итого прямые затраты
52.1 | 421/пр_2020_п.75_пп.а | Вспомогательные ненормируемые материальные ресурсы |  |  |  | 4: %; 5: 2; 7: 2; 12: 99.27 | [27 empty] | Вспомогательные ненормируемые материальные ресурсы
|  | ФОТ |  |  |  | 12: 4987.6 | [28 empty] | ФОТ
| Пр/812-049.3-1 | НР Электротехнические установки на других объектах |  |  |  | 4: %; 5: 97; 7: 97; 12: 4837.97 | [28 empty] | НР Электротехнические установки на других объектах
| Пр/774-049.3 | СП Электротехнические установки на других объектах |  |  |  | 4: %; 5: 51; 7: 51; 12: 2543.68 | [28 empty] | СП Электротехнические установки на других объектах
|  | Всего по позиции |  |  |  | 10: 91000; 12: 12740 | [29 empty] | Всего по позиции
52.1 | ТЦ_20.3.03.07_77_9718097059_25.05.2026_02_11.1 КА п.11.1 | Светильник светодиодный GRILDOT FLD (75x75) 15W |  |  |  | шт | 14 | 1 | 14 |  |  | 4922.75 |  | 68918.5 | [23 empty] | Светильник светодиодный GRILDOT FLD (75x75) 15W
|  | Всего по позиции |  |  |  | 12: 68918.5 | [29 empty] | Всего по позиции
53 | ГЭСНм08-03-596-03 | Прожектор, отдельно устанавливаемый на стальной конструкции: на крыше здания, с лампой мощностью 500 Вт |  |  |  | 4: 100 шт; 5: 0.02; 6: 1; 7: 0.02 | [23 empty] | Прожектор, отдельно устанавливаемый на стальной конструкции: на крыше здания, с лампой мощностью 500 Вт
|  | Объем=2 / 100 | [43 empty] | Объем=2 / 100
| 1-100-42 | Средний разряд работы 4,2 |  |  |  | 4: чел.-ч; 5: 286.4; 7: 5.728; 10: 375.58; 12: 2151.32 | [24 empty] | Средний разряд работы 4,2
| 91.05.05-015 | Краны на автомобильном ходу, грузоподъемность 16 т |  |  |  | 4: маш.-ч; 5: 1.81; 7: 0.0362; 10: 1716.49; 12: 62.14 | [24 empty] | Краны на автомобильном ходу, грузоподъемность 16 т
| 4-100-060 | ОТм(Зтм) Средний разряд машинистов 6 |  |  |  | 4: чел.-ч; 5: 1.81; 7: 0.0362; 10: 489.89; 12: 17.73 | [25 empty] | ОТм(Зтм) Средний разряд машинистов 6
| 91.06.06-042 | Подъемники гидравлические, высота подъема 10 м |  |  |  | маш.-ч | 92.8 |  | 1.856 | 104.99 | 1.27 | 133.34 |  | 247.48 | [24 empty] | Подъемники гидравлические, высота подъема 10 м
| 4-100-040 | ОТм(Зтм) Средний разряд машинистов 4 |  |  |  | 4: чел.-ч; 5: 92.8; 7: 1.856; 10: 364.69; 12: 676.86 | [25 empty] | ОТм(Зтм) Средний разряд машинистов 4
| 91.14.02-001 | Автомобили бортовые, грузоподъемность до 5 т |  |  |  | 4: маш.-ч; 5: 1.81; 7: 0.0362; 10: 679.27; 12: 24.59 | [24 empty] | Автомобили бортовые, грузоподъемность до 5 т
| 4-100-040 | ОТм(Зтм) Средний разряд машинистов 4 |  |  |  | 4: чел.-ч; 5: 1.81; 7: 0.0362; 10: 364.69; 12: 13.2 | [25 empty] | ОТм(Зтм) Средний разряд машинистов 4
| 91.17.04-233 | Аппараты сварочные для ручной дуговой сварки, сварочный ток до 350 А |  |  |  | 4: маш.-ч; 5: 8.51; 7: 0.1702; 10: 33.49; 12: 5.7 | [24 empty] | Аппараты сварочные для ручной дуговой сварки, сварочный ток до 350 А
| 01.7.06.05-0041 | Ленты изоляционные хлопчатобумажные прорезиненные для электромонтажных и ремонтных работ, цвет черный, ширина 20 мм, толщина 0,35 мм |  |  |  | м | 41.67 |  | 0.8334 | 5.87 | 0.86 | 5.05 |  | 4.21 | [24 empty] | Ленты изоляционные хлопчатобумажные прорезиненные для электромонтажных и ремонтных работ, цвет черный, ширина 20 мм, толщина 0,35 мм
| 01.7.11.07-0227 | Электроды сварочные для сварки низколегированных и углеродистых сталей УОНИ 13/45, Э42А, диаметр 4-5 мм |  |  |  | кг | 5.2 |  | 0.104 | 155.63 | 0.91 | 141.62 |  | 14.73 | [24 empty] | Электроды сварочные для сварки низколегированных и углеродистых сталей УОНИ 13/45, Э42А, диаметр 4-5 мм
| 01.7.15.03-0042 | Болты с гайками и шайбами строительные |  |  |  | кг | 38 |  | 0.76 | 174.93 | 1.13 | 197.67 |  | 150.23 | [24 empty] | Болты с гайками и шайбами строительные
| 14.4.03.17-0101 | Лак КФ-965 |  |  |  | т | 0.004 |  | 8e-05 | 308849.7 | 1.2 | 370619.64 |  | 29.65 | [24 empty] | Лак КФ-965
| 20.5.04.09-0002 | Сжимы типа У731М для магистральных и ответвительных проводов и кабелей |  |  |  | 100 шт | 1.02 |  | 0.0204 | 1991.74 | 1.37 | 2728.68 |  | 55.67 | [24 empty] | Сжимы типа У731М для магистральных и ответвительных проводов и кабелей
|  | Итого прямые затраты |  |  |  | 12: 3453.51 | [26 empty] | Итого прямые затраты
53.1 | 421/пр_2020_п.75_пп.а | Вспомогательные ненормируемые материальные ресурсы |  |  |  | 4: %; 5: 2; 7: 2; 12: 43.03 | [27 empty] | Вспомогательные ненормируемые материальные ресурсы
|  | ФОТ |  |  |  | 12: 2859.11 | [28 empty] | ФОТ
| Пр/812-049.3-1 | НР Электротехнические установки на других объектах |  |  |  | 4: %; 5: 97; 7: 97; 12: 2773.34 | [28 empty] | НР Электротехнические установки на других объектах
| Пр/774-049.3 | СП Электротехнические установки на других объектах |  |  |  | 4: %; 5: 51; 7: 51; 12: 1458.15 | [28 empty] | СП Электротехнические установки на других объектах
|  | Всего по позиции |  |  |  | 10: 386401.5; 12: 7728.03 | [29 empty] | Всего по позиции
53.1 | ТЦ_20.5.02.04_13_1326249370_25.05.2026_02_13.1 КА п.13.1 | Прожектор 26Вт LEADER LED A15x140 740 |  |  |  | шт | 2 | 1 | 2 |  |  | 30663.44 |  | 61326.88 | [23 empty] | Прожектор 26Вт LEADER LED A15x140 740
|  | Всего по позиции |  |  |  | 12: 61326.88 | [29 empty] | Всего по позиции
53.2 | ФСБЦ-07.2.02.02-0061 Сплит-форма Республика Татарстан на 1 квартал 2026 года.xlsx | Кронштейн однорожковый оцинкованный для консольных и подвесных светильников, высота 500 мм, вылет 500 мм, диаметр кронштейна 48 мм, диаметр опорного фланца 76 мм |  |  |  | шт | 2 | 1 | 2 | 2101.71 | 0.84 | 1765.44 |  | 3530.88 | [23 empty] | Кронштейн однорожковый оцинкованный для консольных и подвесных светильников, высота 500 мм, вылет 500 мм, диаметр кронштейна 48 мм, диаметр опорного фланца 76 мм
|  | Всего по позиции |  |  |  | 12: 3530.88 | [29 empty] | Всего по позиции
53.3 | ФСБЦ-07.2.02.02-0402 Сплит-форма Республика Татарстан на 1 квартал 2026 года.xlsx | Переходник стальной оцинкованный для крепления светильника под углом 90°, окрашенный порошковой краской, вылет кронштейна светильника 100 мм, диаметр кронштейна светильника 48 мм, диаметр опорного фланца 76 мм, высота переходника 550 мм |  |  |  | шт | 2 | 1 | 2 | 2687.93 | 0.84 | 2257.86 |  | 4515.72 | [23 empty] | Переходник стальной оцинкованный для крепления светильника под углом 90°, окрашенный порошковой краской, вылет кронштейна светильника 100 мм, диаметр кронштейна светильника 48 мм, диаметр опорного фланца 76 мм, высота переходника 550 мм
|  | Всего по позиции |  |  |  | 12: 4515.72 | [29 empty] | Всего по позиции
Раздел 4. Заземление | [36 empty] | Раздел 4. Заземление
54 | ГЭСНм08-02-472-07 | Проводник заземляющий открыто по строительным основаниям: из полосовой стали сечением 160 мм2 |  |  |  | 4: 100 м; 5: 0.25; 6: 1; 7: 0.25 | [23 empty] | Проводник заземляющий открыто по строительным основаниям: из полосовой стали сечением 160 мм2
|  | Объем=25 / 100 | [43 empty] | Объем=25 / 100
| 1-100-38 | Средний разряд работы 3,8 |  |  |  | 4: чел.-ч; 5: 18.5; 7: 4.625; 10: 356.53; 12: 1648.95 | [24 empty] | Средний разряд работы 3,8
| 91.05.05-015 | Краны на автомобильном ходу, грузоподъемность 16 т |  |  |  | 4: маш.-ч; 5: 0.23; 7: 0.0575; 10: 1716.49; 12: 98.7 | [24 empty] | Краны на автомобильном ходу, грузоподъемность 16 т
| 4-100-060 | ОТм(Зтм) Средний разряд машинистов 6 |  |  |  | 4: чел.-ч; 5: 0.23; 7: 0.0575; 10: 489.89; 12: 28.17 | [25 empty] | ОТм(Зтм) Средний разряд машинистов 6
| 91.14.02-001 | Автомобили бортовые, грузоподъемность до 5 т |  |  |  | 4: маш.-ч; 5: 0.23; 7: 0.0575; 10: 679.27; 12: 39.06 | [24 empty] | Автомобили бортовые, грузоподъемность до 5 т
| 4-100-040 | ОТм(Зтм) Средний разряд машинистов 4 |  |  |  | 4: чел.-ч; 5: 0.23; 7: 0.0575; 10: 364.69; 12: 20.97 | [25 empty] | ОТм(Зтм) Средний разряд машинистов 4
| 91.17.04-233 | Аппараты сварочные для ручной дуговой сварки, сварочный ток до 350 А |  |  |  | 4: маш.-ч; 5: 2.9; 7: 0.725; 10: 33.49; 12: 24.28 | [24 empty] | Аппараты сварочные для ручной дуговой сварки, сварочный ток до 350 А
| 01.7.11.07-0227 | Электроды сварочные для сварки низколегированных и углеродистых сталей УОНИ 13/45, Э42А, диаметр 4-5 мм |  |  |  | кг | 1.3 |  | 0.325 | 155.63 | 0.91 | 141.62 |  | 46.03 | [24 empty] | Электроды сварочные для сварки низколегированных и углеродистых сталей УОНИ 13/45, Э42А, диаметр 4-5 мм
| 08.3.05.02-0021 | Прокат листовой горячекатаный, марки стали Ст3сп, Ст3пс, ширина 1200-3000 мм, толщина 1-8 мм |  |  |  | т | 0.004 |  | 0.001 | 71131.5 | 0.82 | 58327.83 |  | 58.33 | [24 empty] | Прокат листовой горячекатаный, марки стали Ст3сп, Ст3пс, ширина 1200-3000 мм, толщина 1-8 мм
| 14.4.01.09-0427 | Грунтовка эпоксидная антикоррозионная с содержанием цинка для защиты металлических поверхностей, расход 0,20-0,39 кг/м2 |  |  |  | 4: кг; 5: 2.3; 7: 0.575; 10: 1234.67; 12: 709.94 | [24 empty] | Грунтовка эпоксидная антикоррозионная с содержанием цинка для защиты металлических поверхностей, расход 0,20-0,39 кг/м2
|  | Итого прямые затраты |  |  |  | 12: 2674.43 | [26 empty] | Итого прямые затраты
54.1 | 421/пр_2020_п.75_пп.а | Вспомогательные ненормируемые материальные ресурсы |  |  |  | 4: %; 5: 2; 7: 2; 12: 32.98 | [27 empty] | Вспомогательные ненормируемые материальные ресурсы
|  | ФОТ |  |  |  | 12: 1698.09 | [28 empty] | ФОТ
| Пр/812-049.3-1 | НР Электротехнические установки на других объектах |  |  |  | 4: %; 5: 97; 7: 97; 12: 1647.15 | [28 empty] | НР Электротехнические установки на других объектах
| Пр/774-049.3 | СП Электротехнические установки на других объектах |  |  |  | 4: %; 5: 51; 7: 51; 12: 866.03 | [28 empty] | СП Электротехнические установки на других объектах
|  | Всего по позиции |  |  |  | 10: 20882.36; 12: 5220.59 | [29 empty] | Всего по позиции
54.1 | ТЦ_08.3.07.00_77_7722753969_25.05.2026_02_7.1 КА п.7.1 | Сталь полосовая горячеоцинкованная 40х4 |  |  |  | м | 25 | 1 | 25 |  |  | 317.53 |  | 7938.25 | [23 empty] | Сталь полосовая горячеоцинкованная 40х4
|  | Всего по позиции |  |  |  | 12: 7938.25 | [29 empty] | Всего по позиции
55 | ГЭСНм08-02-471-01 | Заземлитель вертикальный из угловой стали размером: 50х50х5 мм |  |  |  | 4: 10 шт; 5: 0.1; 6: 1; 7: 0.1 | [23 empty] | Заземлитель вертикальный из угловой стали размером: 50х50х5 мм
|  | Объем=1 / 10 | [43 empty] | Объем=1 / 10
| 1-100-38 | Средний разряд работы 3,8 |  |  |  | 4: чел.-ч; 5: 9.27; 7: 0.927; 10: 356.53; 12: 330.5 | [24 empty] | Средний разряд работы 3,8
| 91.05.05-015 | Краны на автомобильном ходу, грузоподъемность 16 т |  |  |  | 4: маш.-ч; 5: 0.17; 7: 0.017; 10: 1716.49; 12: 29.18 | [24 empty] | Краны на автомобильном ходу, грузоподъемность 16 т
| 4-100-060 | ОТм(Зтм) Средний разряд машинистов 6 |  |  |  | 4: чел.-ч; 5: 0.17; 7: 0.017; 10: 489.89; 12: 8.33 | [25 empty] | ОТм(Зтм) Средний разряд машинистов 6
| 91.14.02-001 | Автомобили бортовые, грузоподъемность до 5 т |  |  |  | 4: маш.-ч; 5: 0.17; 7: 0.017; 10: 679.27; 12: 11.55 | [24 empty] | Автомобили бортовые, грузоподъемность до 5 т
| 4-100-040 | ОТм(Зтм) Средний разряд машинистов 4 |  |  |  | 4: чел.-ч; 5: 0.17; 7: 0.017; 10: 364.69; 12: 6.2 | [25 empty] | ОТм(Зтм) Средний разряд машинистов 4
| 91.17.04-233 | Аппараты сварочные для ручной дуговой сварки, сварочный ток до 350 А |  |  |  | 4: маш.-ч; 5: 1.51; 7: 0.151; 10: 33.49; 12: 5.06 | [24 empty] | Аппараты сварочные для ручной дуговой сварки, сварочный ток до 350 А
| 01.7.11.07-0227 | Электроды сварочные для сварки низколегированных и углеродистых сталей УОНИ 13/45, Э42А, диаметр 4-5 мм |  |  |  | кг | 0.65 |  | 0.065 | 155.63 | 0.91 | 141.62 |  | 9.21 | [24 empty] | Электроды сварочные для сварки низколегированных и углеродистых сталей УОНИ 13/45, Э42А, диаметр 4-5 мм
| 14.4.01.09-0427 | Грунтовка эпоксидная антикоррозионная с содержанием цинка для защиты металлических поверхностей, расход 0,20-0,39 кг/м2 |  |  |  | 4: кг; 5: 2; 7: 0.2; 10: 1234.67; 12: 246.93 | [24 empty] | Грунтовка эпоксидная антикоррозионная с содержанием цинка для защиты металлических поверхностей, расход 0,20-0,39 кг/м2
|  | Итого прямые затраты |  |  |  | 12: 646.96 | [26 empty] | Итого прямые затраты
55.1 | 421/пр_2020_п.75_пп.а | Вспомогательные ненормируемые материальные ресурсы |  |  |  | 4: %; 5: 2; 7: 2; 12: 6.61 | [27 empty] | Вспомогательные ненормируемые материальные ресурсы
|  | ФОТ |  |  |  | 12: 345.03 | [28 empty] | ФОТ
| Пр/812-049.3-1 | НР Электротехнические установки на других объектах |  |  |  | 4: %; 5: 97; 7: 97; 12: 334.68 | [28 empty] | НР Электротехнические установки на других объектах
| Пр/774-049.3 | СП Электротехнические установки на других объектах |  |  |  | 4: %; 5: 51; 7: 51; 12: 175.97 | [28 empty] | СП Электротехнические установки на других объектах
|  | Всего по позиции |  |  |  | 10: 11642.2; 12: 1164.22 | [29 empty] | Всего по позиции
55.1 | ТЦ_20.5.05.00_69_7704844420_25.05.2026_02_9.1 КА п.9.1 | Заземлитель 50х50х5мм 3м оцинкованный |  |  |  | шт | 1 | 1 | 1 |  |  | 3414.96 |  | 3414.96 | [23 empty] | Заземлитель 50х50х5мм 3м оцинкованный
|  | Всего по позиции |  |  |  | 12: 3414.96 | [29 empty] | Всего по позиции
56 | ГЭСНм08-02-472-08 | Проводник заземляющий открыто по строительным основаниям: из круглой стали диаметром 8 мм |  |  |  | 4: 100 м; 5: 0.2; 6: 1; 7: 0.2 | [23 empty] | Проводник заземляющий открыто по строительным основаниям: из круглой стали диаметром 8 мм
|  | Объем=20 / 100 | [43 empty] | Объем=20 / 100
| 1-100-38 | Средний разряд работы 3,8 |  |  |  | 4: чел.-ч; 5: 17.5; 7: 3.5; 10: 356.53; 12: 1247.86 | [24 empty] | Средний разряд работы 3,8
| 91.05.05-015 | Краны на автомобильном ходу, грузоподъемность 16 т |  |  |  | 4: маш.-ч; 5: 0.1; 7: 0.02; 10: 1716.49; 12: 34.33 | [24 empty] | Краны на автомобильном ходу, грузоподъемность 16 т
| 4-100-060 | ОТм(Зтм) Средний разряд машинистов 6 |  |  |  | 4: чел.-ч; 5: 0.1; 7: 0.02; 10: 489.89; 12: 9.8 | [25 empty] | ОТм(Зтм) Средний разряд машинистов 6
| 91.14.02-001 | Автомобили бортовые, грузоподъемность до 5 т |  |  |  | 4: маш.-ч; 5: 0.1; 7: 0.02; 10: 679.27; 12: 13.59 | [24 empty] | Автомобили бортовые, грузоподъемность до 5 т
| 4-100-040 | ОТм(Зтм) Средний разряд машинистов 4 |  |  |  | 4: чел.-ч; 5: 0.1; 7: 0.02; 10: 364.69; 12: 7.29 | [25 empty] | ОТм(Зтм) Средний разряд машинистов 4
| 91.17.04-233 | Аппараты сварочные для ручной дуговой сварки, сварочный ток до 350 А |  |  |  | 4: маш.-ч; 5: 2.9; 7: 0.58; 10: 33.49; 12: 19.42 | [24 empty] | Аппараты сварочные для ручной дуговой сварки, сварочный ток до 350 А
| 01.7.11.07-0227 | Электроды сварочные для сварки низколегированных и углеродистых сталей УОНИ 13/45, Э42А, диаметр 4-5 мм |  |  |  | кг | 0.9 |  | 0.18 | 155.63 | 0.91 | 141.62 |  | 25.49 | [24 empty] | Электроды сварочные для сварки низколегированных и углеродистых сталей УОНИ 13/45, Э42А, диаметр 4-5 мм
| 08.3.05.02-0021 | Прокат листовой горячекатаный, марки стали Ст3сп, Ст3пс, ширина 1200-3000 мм, толщина 1-8 мм |  |  |  | т | 0.004 |  | 0.0008 | 71131.5 | 0.82 | 58327.83 |  | 46.66 | [24 empty] | Прокат листовой горячекатаный, марки стали Ст3сп, Ст3пс, ширина 1200-3000 мм, толщина 1-8 мм
| 14.4.01.09-0427 | Грунтовка эпоксидная антикоррозионная с содержанием цинка для защиты металлических поверхностей, расход 0,20-0,39 кг/м2 |  |  |  | 4: кг; 5: 2; 7: 0.4; 10: 1234.67; 12: 493.87 | [24 empty] | Грунтовка эпоксидная антикоррозионная с содержанием цинка для защиты металлических поверхностей, расход 0,20-0,39 кг/м2
|  | Итого прямые затраты |  |  |  | 12: 1898.31 | [26 empty] | Итого прямые затраты
56.1 | 421/пр_2020_п.75_пп.а | Вспомогательные ненормируемые материальные ресурсы |  |  |  | 4: %; 5: 2; 7: 2; 12: 24.96 | [27 empty] | Вспомогательные ненормируемые материальные ресурсы
|  | ФОТ |  |  |  | 12: 1264.95 | [28 empty] | ФОТ
| Пр/812-049.3-1 | НР Электротехнические установки на других объектах |  |  |  | 4: %; 5: 97; 7: 97; 12: 1227 | [28 empty] | НР Электротехнические установки на других объектах
| Пр/774-049.3 | СП Электротехнические установки на других объектах |  |  |  | 4: %; 5: 51; 7: 51; 12: 645.12 | [28 empty] | СП Электротехнические установки на других объектах
|  | Всего по позиции |  |  |  | 10: 18976.95; 12: 3795.39 | [29 empty] | Всего по позиции
56.1 | ТЦ_08.4.03.00_77_7719079370_25.05.2026_02_8.1 КА п.8.1 | Пруток ф8мм оцинкованый |  |  |  | м | 20 | 1 | 20 |  |  | 95.99 |  | 1919.8 | [23 empty] | Пруток ф8мм оцинкованый
|  | Всего по позиции |  |  |  | 12: 1919.8 | [29 empty] | Всего по позиции
57 | ГЭСНм08-02-472-10 | Проводник заземляющий из медного изолированного провода сечением 25 мм2 открыто по строительным основаниям |  |  |  | 4: 100 м; 5: 0.3; 6: 1; 7: 0.3 | [23 empty] | Проводник заземляющий из медного изолированного провода сечением 25 мм2 открыто по строительным основаниям
|  | Объем=30 / 100 | [43 empty] | Объем=30 / 100
| 1-100-38 | Средний разряд работы 3,8 |  |  |  | 4: чел.-ч; 5: 32.16; 7: 9.648; 10: 356.53; 12: 3439.8 | [24 empty] | Средний разряд работы 3,8
| 91.05.05-015 | Краны на автомобильном ходу, грузоподъемность 16 т |  |  |  | 4: маш.-ч; 5: 0.03; 7: 0.009; 10: 1716.49; 12: 15.45 | [24 empty] | Краны на автомобильном ходу, грузоподъемность 16 т
| 4-100-060 | ОТм(Зтм) Средний разряд машинистов 6 |  |  |  | 4: чел.-ч; 5: 0.03; 7: 0.009; 10: 489.89; 12: 4.41 | [25 empty] | ОТм(Зтм) Средний разряд машинистов 6
| 91.14.02-001 | Автомобили бортовые, грузоподъемность до 5 т |  |  |  | 4: маш.-ч; 5: 0.03; 7: 0.009; 10: 679.27; 12: 6.11 | [24 empty] | Автомобили бортовые, грузоподъемность до 5 т
| 4-100-040 | ОТм(Зтм) Средний разряд машинистов 4 |  |  |  | 4: чел.-ч; 5: 0.03; 7: 0.009; 10: 364.69; 12: 3.28 | [25 empty] | ОТм(Зтм) Средний разряд машинистов 4
| 01.7.03.04-0001 | Электроэнергия |  |  |  | 4: кВт-ч; 5: 6.656; 7: 1.9968; 10: 7.03; 12: 14.04 | [24 empty] | Электроэнергия
| 01.7.15.07-0014 | Дюбели распорные полипропиленовые |  |  |  | 100 шт | 2.04 |  | 0.612 | 41.71 | 1.18 | 49.22 |  | 30.12 | [24 empty] | Дюбели распорные полипропиленовые
| 01.7.15.14-0043 | Шурупы самонарезающие стальные оксидированные с полукруглой головкой и крестообразным шлицем, остроконечные, диаметр 3,5 мм, длина 11 мм |  |  |  | 100 шт | 2.04 |  | 0.612 | 18.54 | 1.18 | 21.88 |  | 13.39 | [24 empty] | Шурупы самонарезающие стальные оксидированные с полукруглой головкой и крестообразным шлицем, остроконечные, диаметр 3,5 мм, длина 11 мм
|  | Итого прямые затраты |  |  |  | 12: 3526.6 | [26 empty] | Итого прямые затраты
57.1 | 421/пр_2020_п.75_пп.а | Вспомогательные ненормируемые материальные ресурсы |  |  |  | 4: %; 5: 2; 7: 2; 12: 68.8 | [27 empty] | Вспомогательные ненормируемые материальные ресурсы
|  | ФОТ |  |  |  | 12: 3447.49 | [28 empty] | ФОТ
| Пр/812-049.3-1 | НР Электротехнические установки на других объектах |  |  |  | 4: %; 5: 97; 7: 97; 12: 3344.07 | [28 empty] | НР Электротехнические установки на других объектах
| Пр/774-049.3 | СП Электротехнические установки на других объектах |  |  |  | 4: %; 5: 51; 7: 51; 12: 1758.22 | [28 empty] | СП Электротехнические установки на других объектах
|  | Всего по позиции |  |  |  | 10: 28992.3; 12: 8697.69 | [29 empty] | Всего по позиции
57.1 | ФСБЦ-21.2.03.05-1078 Сплит-форма Республика Татарстан на 1 квартал 2026 года.xlsx | Провод силовой установочный с медными жилами ПуГВ 1х6-450 |  |  |  | 1000 м | 0.0306 | 1 | 0.0306 | 48053.51 | 1.09 | 52378.33 |  | 1602.78 | [23 empty] | Провод силовой установочный с медными жилами ПуГВ 1х6-450
|  | Объем=(30*1,02) / 1000 | [43 empty] | Объем=(30*1,02) / 1000
|  | Всего по позиции |  |  |  | 12: 1602.78 | [29 empty] | Всего по позиции
|  | Итоги по смете: | [44 empty] | Итоги по смете:
|  | Всего прямые затраты (справочно) |  |  |  | 12: 367393.07 | [33 empty] | Всего прямые затраты (справочно)
|  | в том числе: | [45 empty] | в том числе:
|  | Оплата труда рабочих |  |  |  | 12: 95093.14 | [33 empty] | Оплата труда рабочих
|  | Эксплуатация машин |  |  |  | 12: 10219.13 | [33 empty] | Эксплуатация машин
|  | Оплата труда машинистов (Отм) |  |  |  | 12: 3967.74 | [33 empty] | Оплата труда машинистов (Отм)
|  | Материалы |  |  |  | 12: 258113.06 | [33 empty] | Материалы
|  | Строительные работы |  |  |  | 12: 4375.4 | [33 empty] | Строительные работы
|  | в том числе: | [45 empty] | в том числе:
|  | материалы |  |  |  | 12: 4375.4 | [33 empty] | материалы
|  | Монтажные работы |  |  |  | 12: 509604.35 | [33 empty] | Монтажные работы
|  | в том числе: | [45 empty] | в том числе:
|  | оплата труда |  |  |  | 12: 95093.14 | [33 empty] | оплата труда
|  | эксплуатация машин и механизмов |  |  |  | 12: 10219.13 | [33 empty] | эксплуатация машин и механизмов
|  | оплата труда машинистов (Отм) |  |  |  | 12: 3967.74 | [33 empty] | оплата труда машинистов (Отм)
|  | материалы |  |  |  | 12: 253737.66 | [33 empty] | материалы
|  | накладные расходы |  |  |  | 12: 95531.3 | [33 empty] | накладные расходы
|  | сметная прибыль |  |  |  | 12: 51055.38 | [33 empty] | сметная прибыль
|  | Оборудование |  |  |  | 12: 44485.88 | [33 empty] | Оборудование
|  | Инженерное оборудование |  |  |  | 12: 44485.88 | [33 empty] | Инженерное оборудование
|  | Всего ФОТ (справочно) |  |  |  | 12: 99060.88 | [33 empty] | Всего ФОТ (справочно)
|  | Всего накладные расходы (справочно) |  |  |  | 12: 95531.3 | [33 empty] | Всего накладные расходы (справочно)
|  | Всего сметная прибыль (справочно) |  |  |  | 12: 51055.38 | [33 empty] | Всего сметная прибыль (справочно)
|  | ВСЕГО по смете |  |  |  | 12: 558465.63 | [34 empty] | ВСЕГО по смете
|  | справочно: | [45 empty] | справочно:
|  | Материальные ресурсы, отсутствующие в ФРСН |  |  |  | 12: 178058.94 | [33 empty] | Материальные ресурсы, отсутствующие в ФРСН
|  | Оборудование, отсутствующее в ФРСН |  |  |  | 12: 29787.69 | [33 empty] | Оборудование, отсутствующее в ФРСН
|  | Затраты труда рабочих |  |  |  | 7: 271,4849 | [35 empty] | Затраты труда рабочих
|  | Затраты труда машинистов |  |  |  | 7: 9,2742 | [35 empty] | Затраты труда машинистов
Составил:
[должность, подпись (инициалы, фамилия)]
Проверил:
[должность, подпись (инициалы, фамилия)]