## НВК - ЛСР по Методике 2020 (РИМ
Приложение № 6.3. к документации редукциона в электронной форме
Приложение № 3
Утверждено приказом Минстроя РФ № 421/пр от 4 августа 2020 г. в редакции приказа № 557/пр от 7 июля 2022 г.
СОГЛАСОВАНО: | [10 empty] | УТВЕРЖДАЮ:
АНО "Фонд развития города Иннополис"
Директор
А.Р . Хабибуллин
"____" ________________ 2026 года | [10 empty] | "____" ________________ 2026 года | [5 empty] | "____" ________________ 2026 года | "____" ________________ 2026 года
Наименование программного продукта |  |  |  |  | ГРАНД-Смета, версия 2026.1
Наименование редакции сметных нормативов |  |  |  |  | Приказ Минстроя России от 30.12.2021 № 1046/пр; Приказ Минстроя России от 04.08.2020 № 421/пр; Приказ Минстроя России от 21.12.2020 № 812/пр; Приказ Минстроя России от 11.12.2020 № 774/пр; Приказ Минстроя России от 02.08.2023 № 551/пр; Приказ Минстроя России от 14.11.2023 № 817/пр; Приказ Минстроя России от 16.02.2024 № 102/пр; Приказ Минстроя России от 13.05.2024 №323/пр; Приказ Минстроя России от 09.08.2024 №524/пр; Приказ Минстроя России от 07.11.2024 №747/пр; Приказ Минстроя России от 23.01.2025 №30/пр; Приказ Минстроя России от 07.02.2025 №69/пр; Приказ Минстроя России от 19.05.2025 №299/пр; Приказ Минстроя России от 14.08.2025 №490/пр; Приказ Минстроя России от 12.11.2025 №696/пр; Приказ Минстроя России от 17.02.2026 №91/пр | [13 empty] | Наименование редакции сметных нормативов | Приказ Минстроя России от 30.12.2021 № 1046/пр; Приказ Минстроя России от 04.08.2020 № 421/пр; Приказ Минстроя России от 21.12.2020 № 812/пр; Приказ Минстроя России от 11.12.2020 № 774/пр; Приказ Минстроя России от 02.08.2023 № 551/пр; Приказ Минстроя России от 14.11.2023 № 817/пр; Приказ Минстроя России от 16.02.2024 № 102/пр; Приказ Минстроя России от 13.05.2024 №323/пр; Приказ Минстроя России от 09.08.2024 №524/пр; Приказ Минстроя России от 07.11.2024 №747/пр; Приказ Минстроя России от 23.01.2025 №30/пр; Приказ Минстроя России от 07.02.2025 №69/пр; Приказ Минстроя России от 19.05.2025 №299/пр; Приказ Минстроя России от 14.08.2025 №490/пр; Приказ Минстроя России от 12.11.2025 №696/пр; Приказ Минстроя России от 17.02.2026 №91/пр
Реквизиты приказа Минстроя России об утверждении дополнений и изменений к сметным нормативам |  |  |  |  | Приказ Минстроя России от 18 мая 2022 г. № 378/пр, Приказ Минстроя России от 26 августа 2022 г. № 703/пр, Приказ Минстроя России от 26 октября 2022 г. № 905/пр, Приказ Минстроя России от 27 декабря 2022 г. № 1133/пр, Приказ Минстроя России от 10 февраля 2023 г. № 84/пр, Приказ Минстроя России от 11.05.2023 №335/пр; Приказ Минстроя России от 07.07.2022 № 557/пр; Приказ Минстроя России от 02.09.2021 № 636/пр, Приказ Минстроя России от 26.07.2022 № 611/пр; Приказ Минстроя России от 22.04.2022 № 317/пр; Приказ Минстроя России от 02.08.2023 № 551/пр; Приказ Минстроя России от 14.11.2023 № 817/пр; Приказ Минстроя России от 30.01.2024 № 55/пр; Приказ Минстроя России от 16.02.2024 № 102/пр; Приказ Минстроя России от 13.05.2024 №323/пр; Приказ Минстроя России от 09.08.2024 №524/пр; Приказ Минстроя России от 07.11.2024 №747/пр; Приказ Минстроя России от 23.01.2025 №30/пр; Приказ Минстроя России от 07.02.2025 №69/пр; Приказ Минстроя России от 19.05.2025 №299/пр; Приказ Минстроя России от 14.08.2025 №490/пр; Приказ Минстроя России от 12.11.2025 №696/пр; Приказ Минстроя России от 17.02.2026 №91/пр | [15 empty] | Реквизиты приказа Минстроя России об утверждении дополнений и изменений к сметным нормативам | Приказ Минстроя России от 18 мая 2022 г. № 378/пр, Приказ Минстроя России от 26 августа 2022 г. № 703/пр, Приказ Минстроя России от 26 октября 2022 г. № 905/пр, Приказ Минстроя России от 27 декабря 2022 г. № 1133/пр, Приказ Минстроя России от 10 февраля 2023 г. № 84/пр, Приказ Минстроя России от 11.05.2023 №335/пр; Приказ Минстроя России от 07.07.2022 № 557/пр; Приказ Минстроя России от 02.09.2021 № 636/пр, Приказ Минстроя России от 26.07.2022 № 611/пр; Приказ Минстроя России от 22.04.2022 № 317/пр; Приказ Минстроя России от 02.08.2023 № 551/пр; Приказ Минстроя России от 14.11.2023 № 817/пр; Приказ Минстроя России от 30.01.2024 № 55/пр; Приказ Минстроя России от 16.02.2024 № 102/пр; Приказ Минстроя России от 13.05.2024 №323/пр; Приказ Минстроя России от 09.08.2024 №524/пр; Приказ Минстроя России от 07.11.2024 №747/пр; Приказ Минстроя России от 23.01.2025 №30/пр; Приказ Минстроя России от 07.02.2025 №69/пр; Приказ Минстроя России от 19.05.2025 №299/пр; Приказ Минстроя России от 14.08.2025 №490/пр; Приказ Минстроя России от 12.11.2025 №696/пр; Приказ Минстроя России от 17.02.2026 №91/пр
Реквизиты письма Минстроя России об индексах изменения сметной стоимости строительства, включаемые в федеральный реестр сметных нормативов и размещаемые в федеральной государственной информационной системе ценообразования в строительстве, подготовленного в соответствии пунктом 85 Методики расчета индексов изменения сметной стоимости строительства, утвержденной приказом Министерства строительства и жилищно-коммунального хозяйства Российской Федерации от 5 июня 2019 г. № 326/пр |  |  |  |  | Письмо Минстроя России от 25.02.2026 № 9859-ИФ/09 | [9 empty] | Реквизиты письма Минстроя России об индексах изменения сметной стоимости строительства, включаемые в федеральный реестр сметных нормативов и размещаемые в федеральной государственной информационной системе ценообразования в строительстве, подготовленного в соответствии пунктом 85 Методики расчета индексов изменения сметной стоимости строительства, утвержденной приказом Министерства строительства и жилищно-коммунального хозяйства Российской Федерации от 5 июня 2019 г. № 326/пр¹ | Письмо Минстроя России от 25.02.2026 № 9859-ИФ/09 | [6 empty] | Реквизиты письма Минстроя России об индексах изменения сметной стоимости строительства, включаемые в федеральный реестр сметных нормативов и размещаемые в федеральной государственной информационной системе ценообразования в строительстве, подготовленного в соответствии пунктом 85 Методики расчета индексов изменения сметной стоимости строительства, утвержденной приказом Министерства строительства и жилищно-коммунального хозяйства Российской Федерации от 5 июня 2019 г. № 326/пр | Письмо Минстроя России от 25.02.2026 № 9859-ИФ/09
Реквизиты нормативного правового акта об утверждении оплаты труда, утверждаемый в соответствии с пунктом 22(1) Правилами мониторинга цен, утвержденными постановлением Правительства Российской Федерации от 23 декабря 2016 г. № 1452 |  |  |  |  | Постановление Кабинета Министров Республики Татарстан от 22.05.2025 № 343 | [9 empty] | Реквизиты нормативного правового акта об утверждении оплаты труда, утверждаемый в соответствии с пунктом 22(1) Правилами мониторинга цен, утвержденными постановлением Правительства Российской Федерации от 23 декабря 2016 г. № 1452 | Постановление Кабинета Министров Республики Татарстан от 22.05.2025 № 343 | [8 empty] | Реквизиты нормативного правового акта об утверждении оплаты труда, утверждаемый в соответствии с пунктом 22(1) Правилами мониторинга цен, утвержденными постановлением Правительства Российской Федерации от 23 декабря 2016 г. № 1452 | Постановление Кабинета Министров Республики Татарстан от 22.05.2025 № 343
Обоснование принятых текущих цен на строительные ресурсы | [26 empty] | Обоснование принятых текущих цен на строительные ресурсы
Наименование субъекта Российской Федерации |  |  |  |  | 16. Республика Татарстан | [10 empty] | 16. Республика Татарстан | [11 empty] | Наименование субъекта Российской Федерации | 16. Республика Татарстан
Наименование зоны субъекта Российской Федерации |  |  |  |  | Республика Татарстан | [10 empty] | Республика Татарстан | [13 empty] | Наименование зоны субъекта Российской Федерации | Республика Татарстан
Строительно-монтажные работы (СМР) по возведению двух нестационарных объектов «Павильон» | [31 empty] | Нестандартный объект "Павильон" по адресу: Республика Татарстан,Верхнеуслонский район, г.Иннополис, Квантовый бульвар
(наименование стройки)
Нестационарный объекты "Павильон 1" и "Павильон 2", расположенные по адресу Республика Татарстан ,Верхнеуслонский р-н.г.Иннополис Квантовый бульвар | [32 empty] | Нестандартный объект "Павильон" по адресу: Республика Татарстан,Верхнеуслонский район, г.Иннополис, Квантовый бульвар
(наименование объекта капитального строительства)
ЛОКАЛЬНЫЙ СМЕТНЫЙ РАСЧЕТ (СМЕТА) № 6
Наружные сети водоснабжения и канализации (на 2 павильона) | [33 empty] | Наружные сети водоснабжения и канализации
(наименование работ и затрат)
Составлен | ресурсно-индексным | методом
Основание | СП 0326/24-НВК | [33 empty] | СП 0326/24-НВК
(проектная и (или) иная техническая документация)
Составлен(а) в текущем уровне цен |  | 1 квартал 2026 | [33 empty] | 1 квартал 2026
Сметная стоимость |  |  | 145.26 | тыс.руб.
в том числе:
| строительных работ |  | 145.26 | тыс.руб. |  |  |  |  | Средства на оплату труда рабочих |  |  |  | 19.97 | тыс.руб.
| монтажных работ |  | 0 | тыс.руб. |  |  |  |  | Средства на оплату труда машинистов |  |  |  | 2.67 | тыс.руб.
| оборудования |  | 0 | тыс.руб. |  |  |  |  | Нормативные затраты труда рабочих |  |  |  | 60.67 | чел.-ч.
| прочих затрат |  | 0 | тыс.руб. |  |  |  |  | Нормативные затраты труда машинистов |  |  |  | 5.87 | чел.-ч.
№ п/п | Обоснование | Наименование работ и затрат |  |  |  | Единица измерения | Количество |  |  | Сметная стоимость, руб.
[7 empty] | на единицу измерения | коэффициенты | всего с учетом коэффициентов | на единицу измерения в базисном уровне цен | индекс | на единицу измерения в текущем уровне цен | коэффициенты | всего в текущем уровне цен
1 | 2 | 3 |  |  |  | 4 | 5 | 6 | 7 | 8 | 9 | 10 | 11 | 12
Раздел 1. Хозпитьевой водопровод | [36 empty] | Раздел 1. Хозпитьевой водопровод
1 | ГЭСН01-01-009-14 | Разработка грунта в траншеях экскаватором «обратная лопата» с ковшом вместимостью 0,5 (0,5-0,63) м3, в отвал группа грунтов: 2 |  |  |  | 4: 1000 м3; 5: 0.031581; 6: 1; 7: 0.031581 | [23 empty] | Разработка грунта в траншеях экскаватором «обратная лопата» с ковшом вместимостью 0,5 (0,5-0,63) м3, в отвал группа грунтов: 2
|  | Объем=(35,09-3,509) / 1000 | [36 empty] | Объем=(35,09-3,509) / 1000
| 91.01.05-085 | Экскаваторы одноковшовые дизельные на гусеничном ходу, объем ковша 0,5 м3 |  |  |  | маш.-ч | 25.5 |  | 0.80532 | 1054.03 | 1.37 | 1444.02 |  | 1162.89 | [25 empty] | Экскаваторы одноковшовые дизельные на гусеничном ходу, объем ковша 0,5 м3
| 4-100-060 | ОТм(Зтм) Средний разряд машинистов 6 |  |  |  | 4: чел.-ч; 5: 25.5; 7: 0.80532; 10: 489.89; 12: 394.52 | [26 empty] | ОТм(Зтм) Средний разряд машинистов 6
|  | Итого прямые затраты |  |  |  | 12: 1557.41 | [27 empty] | Итого прямые затраты
|  | ФОТ |  |  |  | 12: 394.52 | [28 empty] | ФОТ
| Пр/812-001.1-1 | НР Земляные работы, выполняемые механизированным способом |  |  |  | 4: %; 5: 92; 7: 92; 12: 362.96 | [28 empty] | НР Земляные работы, выполняемые механизированным способом
| Пр/774-001.1 | СП Земляные работы, выполняемые механизированным способом |  |  |  | 4: %; 5: 46; 7: 46; 12: 181.48 | [28 empty] | СП Земляные работы, выполняемые механизированным способом
|  | Всего по позиции |  |  |  | 10: 66554.26; 12: 2101.85 | [29 empty] | Всего по позиции
2 | ГЭСН01-02-057-02 | Разработка грунта вручную в траншеях глубиной до 2 м без креплений с откосами, группа грунтов: 2 |  |  |  | 4: 100 м3; 5: 0.03509; 6: 1; 7: 0.03509 | [23 empty] | Разработка грунта вручную в траншеях глубиной до 2 м без креплений с откосами, группа грунтов: 2
|  | Объем=3,509 / 100 | [36 empty] | Объем=3,509 / 100
| Прил.1.12 п.3.187 | Доработка вручную, зачистка дна и стенок с выкидкой грунта в котлованах и траншеях, разработанных механизированным способом ОЗП=1,2; ТЗ=1,2 | [42 empty] | Доработка вручную, зачистка дна и стенок с выкидкой грунта в котлованах и траншеях, разработанных механизированным способом ОЗП=1,2; ТЗ=1,2
| 1-100-20 | Средний разряд работы 2,0 |  |  |  | чел.-ч | 154 | 1.2 | 6.4846 |  |  | 296.65 |  | 1923.67 | [25 empty] | Средний разряд работы 2,0
|  | Итого прямые затраты |  |  |  | 12: 1923.67 | [27 empty] | Итого прямые затраты
|  | ФОТ |  |  |  | 12: 1923.67 | [28 empty] | ФОТ
| Пр/812-001.2-1 | НР Земляные работы, выполняемые ручным способом |  |  |  | 4: %; 5: 89; 7: 89; 12: 1712.07 | [28 empty] | НР Земляные работы, выполняемые ручным способом
| Пр/774-001.2 | СП Земляные работы, выполняемые ручным способом |  |  |  | 4: %; 5: 40; 7: 40; 12: 769.47 | [28 empty] | СП Земляные работы, выполняемые ручным способом
|  | Всего по позиции |  |  |  | 10: 125540.32; 12: 4405.21 | [29 empty] | Всего по позиции
3 | ГЭСН01-01-012-25 | Разработка грунта экскаваторами с погрузкой на автомобили-самосвалы, вместимость ковша 0,65 (0,5-1) м3, группа грунтов: 1 |  |  |  | 4: 1000 м3; 5: 0.00467; 6: 1; 7: 0.00467 | [23 empty] | Разработка грунта экскаваторами с погрузкой на автомобили-самосвалы, вместимость ковша 0,65 (0,5-1) м3, группа грунтов: 1
|  | Объем=4,67 / 1000 | [36 empty] | Объем=4,67 / 1000
| 1-100-20 | Средний разряд работы 2,0 |  |  |  | 4: чел.-ч; 5: 8; 7: 0.03736; 10: 296.65; 12: 11.08 | [25 empty] | Средний разряд работы 2,0
| 91.01.01-035 | Бульдозеры, мощность 79 кВт (108 л.с.) |  |  |  | маш.-ч | 5.8 |  | 0.027086 | 887.54 | 1.44 | 1278.06 |  | 34.62 | [25 empty] | Бульдозеры, мощность 79 кВт (108 л.с.)
| 4-100-060 | ОТм(Зтм) Средний разряд машинистов 6 |  |  |  | 4: чел.-ч; 5: 5.8; 7: 0.027086; 10: 489.89; 12: 13.27 | [26 empty] | ОТм(Зтм) Средний разряд машинистов 6
| 91.01.05-086 | Экскаваторы одноковшовые дизельные на гусеничном ходу, объем ковша 0,65 м3 |  |  |  | 4: маш.-ч; 5: 17.4; 7: 0.081258; 10: 1693.06; 12: 137.57 | [25 empty] | Экскаваторы одноковшовые дизельные на гусеничном ходу, объем ковша 0,65 м3
| 4-100-060 | ОТм(Зтм) Средний разряд машинистов 6 |  |  |  | 4: чел.-ч; 5: 17.4; 7: 0.081258; 10: 489.89; 12: 39.81 | [26 empty] | ОТм(Зтм) Средний разряд машинистов 6
| 02.2.05.04-2090 | Щебень из плотных горных пород для строительных работ М 800, фракция 20-40 мм |  |  |  | 4: м3; 5: 0.03; 7: 0.0001401; 10: 4165.63; 12: 0.58 | [25 empty] | Щебень из плотных горных пород для строительных работ М 800, фракция 20-40 мм
|  | Итого прямые затраты |  |  |  | 12: 236.93 | [27 empty] | Итого прямые затраты
|  | ФОТ |  |  |  | 12: 64.16 | [28 empty] | ФОТ
| Пр/812-001.1-1 | НР Земляные работы, выполняемые механизированным способом |  |  |  | 4: %; 5: 92; 7: 92; 12: 59.03 | [28 empty] | НР Земляные работы, выполняемые механизированным способом
| Пр/774-001.1 | СП Земляные работы, выполняемые механизированным способом |  |  |  | 4: %; 5: 46; 7: 46; 12: 29.51 | [28 empty] | СП Земляные работы, выполняемые механизированным способом
|  | Всего по позиции |  |  |  | 10: 69693.79; 12: 325.47 | [29 empty] | Всего по позиции
4 | 02-15-1-01-0012 Сплит-форма Республика Татарстан на 1 квартал 2026 года (1).xlsx | Перевозка грузов I класса автомобилями-самосвалами грузоподъемностью до 15 т по дорогам с усовершенствованным (асфальтобетонным, цементобетонным, железобетонным, обработанным органическим вяжущим) дорожным покрытием на расстояние 12 км |  |  |  | 1т груза | 8.1725 | 1 | 8.1725 |  |  | 191.12 |  | 1561.93 | [23 empty] | Перевозка грузов I класса автомобилями-самосвалами грузоподъемностью до 15 т по дорогам с усовершенствованным (асфальтобетонным, цементобетонным, железобетонным, обработанным органическим вяжущим) дорожным покрытием на расстояние 12 км
|  | Объем=4,67*1,75 | [36 empty] | Объем=4,67*1,75
|  | Всего по позиции |  |  |  | 12: 1561.93 | [29 empty] | Всего по позиции
5 | ГЭСН23-01-001-01 | Устройство основания под трубопроводы: песчаного |  |  |  | 4: 10 м3; 5: 0.14355; 6: 1; 7: 0.14355 | [23 empty] | Устройство основания под трубопроводы: песчаного
|  | Объем=(0,6*15,95*0,15) / 10 | [36 empty] | Объем=(0,6*15,95*0,15) / 10
| 1-100-25 | Средний разряд работы 2,5 |  |  |  | 4: чел.-ч; 5: 10.2; 7: 1.4642; 10: 310.26; 12: 454.29 | [25 empty] | Средний разряд работы 2,5
| 91.06.05-011 | Погрузчики одноковшовые универсальные фронтальные пневмоколесные, номинальная вместимость основного ковша 2,6 м3, грузоподъемность 5 т |  |  |  | 4: маш.-ч; 5: 0.32; 7: 0.045936; 10: 1684.17; 12: 77.36 | [25 empty] | Погрузчики одноковшовые универсальные фронтальные пневмоколесные, номинальная вместимость основного ковша 2,6 м3, грузоподъемность 5 т
| 4-100-050 | ОТм(Зтм) Средний разряд машинистов 5 |  |  |  | 4: чел.-ч; 5: 0.32; 7: 0.045936; 10: 419.13; 12: 19.25 | [26 empty] | ОТм(Зтм) Средний разряд машинистов 5
Н | 02.3.01.02 | Песок для строительных работ природный |  |  |  | 4: м3; 5: 11; 7: 1.5791 | [31 empty] | Песок для строительных работ природный
|  | Итого прямые затраты |  |  |  | 12: 550.9 | [27 empty] | Итого прямые затраты
|  | ФОТ |  |  |  | 12: 473.54 | [28 empty] | ФОТ
| Пр/812-018.0-1 | НР Наружные сети водопровода, канализации, теплоснабжения, газопровода |  |  |  | 4: %; 5: 117; 7: 117; 12: 554.04 | [28 empty] | НР Наружные сети водопровода, канализации, теплоснабжения, газопровода
| Пр/774-018.0 | СП Наружные сети водопровода, канализации, теплоснабжения, газопровода |  |  |  | 4: %; 5: 74; 7: 74; 12: 350.42 | [28 empty] | СП Наружные сети водопровода, канализации, теплоснабжения, газопровода
|  | Всего по позиции |  |  |  | 10: 10138.35; 12: 1455.36 | [29 empty] | Всего по позиции
5.1 | ФСБЦ-02.3.01.02-1118 Сплит-форма Республика Татарстан на 1 квартал 2026 года (1).xlsx | Песок природный для строительных работ II класс, средний |  |  |  | м3 | 1.5791 | 1 | 1.5791 | 565.2 | 2.18 | 1232.14 |  | 1945.61 | [23 empty] | Песок природный для строительных работ II класс, средний
|  | Всего по позиции |  |  |  | 12: 1945.61 | [29 empty] | Всего по позиции
6 | ГЭСН46-03-010-03 | Пробивка в бетонных стенах и полах толщиной 100 мм отверстий площадью: свыше 100 до 500 см2 |  |  |  | 4: 100 отверстий; 5: 0.02; 6: 1; 7: 0.02 | [23 empty] | Пробивка в бетонных стенах и полах толщиной 100 мм отверстий площадью: свыше 100 до 500 см2
|  | Объем=2 / 100 | [36 empty] | Объем=2 / 100
| 1-100-39 | Средний разряд работы 3,9 |  |  |  | 4: чел.-ч; 5: 95.38; 7: 1.9076; 10: 360.61; 12: 687.9 | [25 empty] | Средний разряд работы 3,9
| 91.18.01-508 | Компрессоры винтовые передвижные с электродвигателем, давление до 1 МПа (10 атм), производительность до 5 м3/мин |  |  |  | маш.-ч | 26.36 |  | 0.5272 | 115.43 | 1.49 | 171.99 |  | 90.67 | [25 empty] | Компрессоры винтовые передвижные с электродвигателем, давление до 1 МПа (10 атм), производительность до 5 м3/мин
| 91.21.10-002 | Молотки отбойные пневматические при работе от передвижных компрессоров |  |  |  | маш.-ч | 52.71 |  | 1.0542 | 2.11 | 1.4 | 2.95 |  | 3.11 | [25 empty] | Молотки отбойные пневматические при работе от передвижных компрессоров
|  | Итого прямые затраты |  |  |  | 12: 781.68 | [27 empty] | Итого прямые затраты
|  | ФОТ |  |  |  | 12: 687.9 | [28 empty] | ФОТ
| Пр/812-040.1-1 | НР Работы по реконструкции зданий и сооружений: усиление и замена существующих конструкций, возведение отдельных конструктивных элементов |  |  |  | 4: %; 5: 103; 7: 103; 12: 708.54 | [28 empty] | НР Работы по реконструкции зданий и сооружений: усиление и замена существующих конструкций, возведение отдельных конструктивных элементов
| Пр/774-040.1 | СП Работы по реконструкции зданий и сооружений: усиление и замена существующих конструкций, возведение отдельных конструктивных элементов |  |  |  | 4: %; 5: 59; 7: 59; 12: 405.86 | [28 empty] | СП Работы по реконструкции зданий и сооружений: усиление и замена существующих конструкций, возведение отдельных конструктивных элементов
|  | Всего по позиции |  |  |  | 10: 94804; 12: 1896.08 | [29 empty] | Всего по позиции
7 | ГЭСН46-03-017-08 | Заделка отверстий в местах прохода трубопровода |  |  |  | 4: 100 шт; 5: 0.02; 6: 1; 7: 0.02 | [23 empty] | Заделка отверстий в местах прохода трубопровода
|  | Объем=2 / 100 | [36 empty] | Объем=2 / 100
| 1-100-25 | Средний разряд работы 2,5 |  |  |  | 4: чел.-ч; 5: 109; 7: 2.18; 10: 310.26; 12: 676.37 | [25 empty] | Средний разряд работы 2,5
| 91.06.06-048 | Подъемники одномачтовые, грузоподъемность до 500 кг, высота подъема 45 м |  |  |  | маш.-ч | 0.11 |  | 0.0022 | 37.32 | 1.62 | 60.46 |  | 0.13 | [25 empty] | Подъемники одномачтовые, грузоподъемность до 500 кг, высота подъема 45 м
| 4-100-030 | ОТм(Зтм) Средний разряд машинистов 3 |  |  |  | 4: чел.-ч; 5: 0.11; 7: 0.0022; 10: 323.87; 12: 0.71 | [26 empty] | ОТм(Зтм) Средний разряд машинистов 3
| 91.14.02-001 | Автомобили бортовые, грузоподъемность до 5 т |  |  |  | 4: маш.-ч; 5: 0.11; 7: 0.0022; 10: 679.27; 12: 1.49 | [25 empty] | Автомобили бортовые, грузоподъемность до 5 т
| 4-100-040 | ОТм(Зтм) Средний разряд машинистов 4 |  |  |  | 4: чел.-ч; 5: 0.11; 7: 0.0022; 10: 364.69; 12: 0.8 | [26 empty] | ОТм(Зтм) Средний разряд машинистов 4
| 01.7.15.06-0111 | Гвозди строительные |  |  |  | т | 0.002 |  | 4e-05 | 70296.2 | 1.18 | 82949.52 |  | 3.32 | [25 empty] | Гвозди строительные
| 11.1.03.01-0063 | Бруски обрезные хвойных пород (ель, сосна), естественной влажности, длина 2-6,5 м, ширина 20-90 мм, толщина 20-90 мм, сорт III |  |  |  | м3 | 0.067 |  | 0.00134 | 16496.03 | 0.97 | 16001.15 |  | 21.44 | [25 empty] | Бруски обрезные хвойных пород (ель, сосна), естественной влажности, длина 2-6,5 м, ширина 20-90 мм, толщина 20-90 мм, сорт III
| 11.1.03.06-0070 | Доска обрезная хвойных пород, естественной влажности, длина 2-6,5 м, ширина 100-250 мм, толщина 25 мм, сорт II |  |  |  | м3 | 0.054 |  | 0.00108 | 10082.68 | 1.38 | 13914.1 |  | 15.03 | [25 empty] | Доска обрезная хвойных пород, естественной влажности, длина 2-6,5 м, ширина 100-250 мм, толщина 25 мм, сорт II
Н | 04.1.02.05 | Смеси бетонные |  |  |  | 4: м3; 5: 0.312; 7: 0.00624 | [31 empty] | Смеси бетонные
|  | Итого прямые затраты |  |  |  | 12: 719.29 | [27 empty] | Итого прямые затраты
|  | ФОТ |  |  |  | 12: 677.88 | [28 empty] | ФОТ
| Пр/812-040.1-1 | НР Работы по реконструкции зданий и сооружений: усиление и замена существующих конструкций, возведение отдельных конструктивных элементов |  |  |  | 4: %; 5: 103; 7: 103; 12: 698.22 | [28 empty] | НР Работы по реконструкции зданий и сооружений: усиление и замена существующих конструкций, возведение отдельных конструктивных элементов
| Пр/774-040.1 | СП Работы по реконструкции зданий и сооружений: усиление и замена существующих конструкций, возведение отдельных конструктивных элементов |  |  |  | 4: %; 5: 59; 7: 59; 12: 399.95 | [28 empty] | СП Работы по реконструкции зданий и сооружений: усиление и замена существующих конструкций, возведение отдельных конструктивных элементов
|  | Всего по позиции |  |  |  | 10: 90873; 12: 1817.46 | [29 empty] | Всего по позиции
7.1 | ФСБЦ-04.1.02.05-0130 Сплит-форма Республика Татарстан на 1 квартал 2026 года (1).xlsx | Смеси бетонные тяжелого бетона (БСТ) на щебне из гравия, класс В15, F(1)100, W4 |  |  |  | м3 | 0.00624 | 1 | 0.00624 |  |  | 6764.26 |  | 42.21 | [23 empty] | Смеси бетонные тяжелого бетона (БСТ) на щебне из гравия, класс В15, F(1)100, W4
|  | Всего по позиции |  |  |  | 12: 42.21 | [29 empty] | Всего по позиции
8 | ГЭСН22-03-007-01 | Установка задвижек или клапанов обратных стальных диаметром: 50 мм |  |  |  | 4: шт; 5: 2; 6: 1; 7: 2 | [23 empty] | Установка задвижек или клапанов обратных стальных диаметром: 50 мм
| 1-100-36 | Средний разряд работы 3,6 |  |  |  | 4: чел.-ч; 5: 1.07; 7: 2.14; 10: 348.36; 12: 745.49 | [25 empty] | Средний разряд работы 3,6
| 91.14.02-001 | Автомобили бортовые, грузоподъемность до 5 т |  |  |  | 4: маш.-ч; 5: 0.03; 7: 0.06; 10: 679.27; 12: 40.76 | [25 empty] | Автомобили бортовые, грузоподъемность до 5 т
| 4-100-040 | ОТм(Зтм) Средний разряд машинистов 4 |  |  |  | 4: чел.-ч; 5: 0.03; 7: 0.06; 10: 364.69; 12: 21.88 | [26 empty] | ОТм(Зтм) Средний разряд машинистов 4
| 01.7.15.03-0014 | Болты стальные с шестигранной головкой, в комплекте с шестигранной гайкой и плоской круглой шайбой, диаметр резьбы М16, длина болта 25-200 мм |  |  |  | т | 0.001 |  | 0.002 | 145801.49 | 1.13 | 164755.68 |  | 329.51 | [25 empty] | Болты стальные с шестигранной головкой, в комплекте с шестигранной гайкой и плоской круглой шайбой, диаметр резьбы М16, длина болта 25-200 мм
| 01.7.19.04-0031 | Прокладки резиновые (пластина техническая прессованная) |  |  |  | кг | 0.04 |  | 0.08 | 138.5 | 1.56 | 216.06 |  | 17.28 | [25 empty] | Прокладки резиновые (пластина техническая прессованная)
Н | 18.1.02.01 | Задвижки стальные водопроводные (или клапаны обратные) |  |  |  | 4: шт; 5: 1; 7: 2 | [31 empty] | Задвижки стальные водопроводные (или клапаны обратные)
|  | Итого прямые затраты |  |  |  | 12: 1154.92 | [27 empty] | Итого прямые затраты
|  | ФОТ |  |  |  | 12: 767.37 | [28 empty] | ФОТ
| Пр/812-018.0-1 | НР Наружные сети водопровода, канализации, теплоснабжения, газопровода |  |  |  | 4: %; 5: 117; 7: 117; 12: 897.82 | [28 empty] | НР Наружные сети водопровода, канализации, теплоснабжения, газопровода
| Пр/774-018.0 | СП Наружные сети водопровода, канализации, теплоснабжения, газопровода |  |  |  | 4: %; 5: 74; 7: 74; 12: 567.85 | [28 empty] | СП Наружные сети водопровода, канализации, теплоснабжения, газопровода
|  | Всего по позиции |  |  |  | 10: 1310.3; 12: 2620.59 | [29 empty] | Всего по позиции
8.1 | ФСБЦ-18.1.09.11-0036 Сплит-форма Республика Татарстан на 1 квартал 2026 года (1).xlsx | Кран стальной шаровой ручной фланцевый для воды, номинальное давление 4,0 МПа, номинальный диаметр 50 мм |  |  |  | шт | 2 | 1 | 2 | 4181.69 | 1.19 | 4976.21 |  | 9952.42 | [23 empty] | Кран стальной шаровой ручной фланцевый для воды, номинальное давление 4,0 МПа, номинальный диаметр 50 мм
|  | Всего по позиции |  |  |  | 12: 9952.42 | [29 empty] | Всего по позиции
9 | ГЭСН22-03-002-02 | Установка полиэтиленовых фасонных частей: тройников |  |  |  | 4: 10 шт; 5: 0.1; 6: 1; 7: 0.1 | [23 empty] | Установка полиэтиленовых фасонных частей: тройников
|  | Объем=1 / 10 | [36 empty] | Объем=1 / 10
| 1-100-35 | Средний разряд работы 3,5 |  |  |  | 4: чел.-ч; 5: 6.11; 7: 0.611; 10: 344.28; 12: 210.36 | [25 empty] | Средний разряд работы 3,5
| 91.05.05-015 | Краны на автомобильном ходу, грузоподъемность 16 т |  |  |  | 4: маш.-ч; 5: 0.01; 7: 0.001; 10: 1716.49; 12: 1.72 | [25 empty] | Краны на автомобильном ходу, грузоподъемность 16 т
| 4-100-060 | ОТм(Зтм) Средний разряд машинистов 6 |  |  |  | 4: чел.-ч; 5: 0.01; 7: 0.001; 10: 489.89; 12: 0.49 | [26 empty] | ОТм(Зтм) Средний разряд машинистов 6
| 91.14.02-001 | Автомобили бортовые, грузоподъемность до 5 т |  |  |  | 4: маш.-ч; 5: 0.02; 7: 0.002; 10: 679.27; 12: 1.36 | [25 empty] | Автомобили бортовые, грузоподъемность до 5 т
| 4-100-040 | ОТм(Зтм) Средний разряд машинистов 4 |  |  |  | 4: чел.-ч; 5: 0.02; 7: 0.002; 10: 364.69; 12: 0.73 | [26 empty] | ОТм(Зтм) Средний разряд машинистов 4
| 91.17.04-057 | Аппараты с полуавтоматическим управлением процессом сварки "встык" пластмассовых труб диаметром свыше 160 до 315 мм |  |  |  | маш.-ч | 3.3 |  | 0.33 | 82.85 | 1.56 | 129.25 |  | 42.65 | [25 empty] | Аппараты с полуавтоматическим управлением процессом сварки "встык" пластмассовых труб диаметром свыше 160 до 315 мм
Н | 24.3.05.15 | Фасонные части |  |  |  | 4: шт; 5: 10; 7: 1 | [31 empty] | Фасонные части
|  | Итого прямые затраты |  |  |  | 12: 257.31 | [27 empty] | Итого прямые затраты
|  | ФОТ |  |  |  | 12: 211.58 | [28 empty] | ФОТ
| Пр/812-018.0-1 | НР Наружные сети водопровода, канализации, теплоснабжения, газопровода |  |  |  | 4: %; 5: 117; 7: 117; 12: 247.55 | [28 empty] | НР Наружные сети водопровода, канализации, теплоснабжения, газопровода
| Пр/774-018.0 | СП Наружные сети водопровода, канализации, теплоснабжения, газопровода |  |  |  | 4: %; 5: 74; 7: 74; 12: 156.57 | [28 empty] | СП Наружные сети водопровода, канализации, теплоснабжения, газопровода
|  | Всего по позиции |  |  |  | 10: 6614.3; 12: 661.43 | [29 empty] | Всего по позиции
9.1 | ФСБЦ-24.3.05.15-0221 Сплит-форма Республика Татарстан на 1 квартал 2026 года (1).xlsx | Тройник полиэтиленовый удлиненный, равнопроходной, SDR11, диаметр 63 мм |  |  |  | шт | 1 | 1 | 1 | 219.94 | 0.99 | 217.74 |  | 217.74 | [23 empty] | Тройник полиэтиленовый удлиненный, равнопроходной, SDR11, диаметр 63 мм
|  | Всего по позиции |  |  |  | 12: 217.74 | [29 empty] | Всего по позиции
10 | ГЭСН22-03-002-01 | Установка полиэтиленовых фасонных частей: отводов, колен, патрубков, переходов |  |  |  | 4: 10 шт; 5: 0.7; 6: 1; 7: 0.7 | [23 empty] | Установка полиэтиленовых фасонных частей: отводов, колен, патрубков, переходов
|  | Объем=(1+1+3+2) / 10 | [36 empty] | Объем=(1+1+3+2) / 10
| 1-100-35 | Средний разряд работы 3,5 |  |  |  | 4: чел.-ч; 5: 4.14; 7: 2.898; 10: 344.28; 12: 997.72 | [25 empty] | Средний разряд работы 3,5
| 91.05.05-015 | Краны на автомобильном ходу, грузоподъемность 16 т |  |  |  | 4: маш.-ч; 5: 0.01; 7: 0.007; 10: 1716.49; 12: 12.02 | [25 empty] | Краны на автомобильном ходу, грузоподъемность 16 т
| 4-100-060 | ОТм(Зтм) Средний разряд машинистов 6 |  |  |  | 4: чел.-ч; 5: 0.01; 7: 0.007; 10: 489.89; 12: 3.43 | [26 empty] | ОТм(Зтм) Средний разряд машинистов 6
| 91.14.02-001 | Автомобили бортовые, грузоподъемность до 5 т |  |  |  | 4: маш.-ч; 5: 0.01; 7: 0.007; 10: 679.27; 12: 4.75 | [25 empty] | Автомобили бортовые, грузоподъемность до 5 т
| 4-100-040 | ОТм(Зтм) Средний разряд машинистов 4 |  |  |  | 4: чел.-ч; 5: 0.01; 7: 0.007; 10: 364.69; 12: 2.55 | [26 empty] | ОТм(Зтм) Средний разряд машинистов 4
| 91.17.04-057 | Аппараты с полуавтоматическим управлением процессом сварки "встык" пластмассовых труб диаметром свыше 160 до 315 мм |  |  |  | маш.-ч | 2.24 |  | 1.568 | 82.85 | 1.56 | 129.25 |  | 202.66 | [25 empty] | Аппараты с полуавтоматическим управлением процессом сварки "встык" пластмассовых труб диаметром свыше 160 до 315 мм
Н | 24.3.05.19 | Фасонные части |  |  |  | 4: шт; 5: 10; 7: 7 | [31 empty] | Фасонные части
|  | Итого прямые затраты |  |  |  | 12: 1223.13 | [27 empty] | Итого прямые затраты
|  | ФОТ |  |  |  | 12: 1003.7 | [28 empty] | ФОТ
| Пр/812-018.0-1 | НР Наружные сети водопровода, канализации, теплоснабжения, газопровода |  |  |  | 4: %; 5: 117; 7: 117; 12: 1174.33 | [28 empty] | НР Наружные сети водопровода, канализации, теплоснабжения, газопровода
| Пр/774-018.0 | СП Наружные сети водопровода, канализации, теплоснабжения, газопровода |  |  |  | 4: %; 5: 74; 7: 74; 12: 742.74 | [28 empty] | СП Наружные сети водопровода, канализации, теплоснабжения, газопровода
|  | Всего по позиции |  |  |  | 10: 4486; 12: 3140.2 | [29 empty] | Всего по позиции
10.1 | ФСБЦ-24.3.05.08-0441 Сплит-форма Республика Татарстан на 1 квартал 2026 года (1).xlsx | Отвод 30° полиэтиленовый сварной, ПЭ100, к напорным трубам, давление 1,6 МПа, диаметр 32 мм |  |  |  | шт | 1 | 1 | 1 | 296.18 | 0.99 | 293.22 |  | 293.22 | [23 empty] | Отвод 30° полиэтиленовый сварной, ПЭ100, к напорным трубам, давление 1,6 МПа, диаметр 32 мм
|  | Всего по позиции |  |  |  | 12: 293.22 | [29 empty] | Всего по позиции
10.2 | ФСБЦ-24.3.05.08-0441 Сплит-форма Республика Татарстан на 1 квартал 2026 года (1).xlsx | Отвод 10° полиэтиленовый сварной, ПЭ100, к напорным трубам, давление 1,6 МПа, диаметр 32 мм |  |  |  | шт | 1 | 1 | 1 | 296.18 | 0.99 | 293.22 |  | 293.22 | [23 empty] | Отвод 10° полиэтиленовый сварной, ПЭ100, к напорным трубам, давление 1,6 МПа, диаметр 32 мм
|  | Всего по позиции |  |  |  | 12: 293.22 | [29 empty] | Всего по позиции
10.3 | ФСБЦ-24.3.05.01-0041 Сплит-форма Республика Татарстан на 1 квартал 2026 года (1).xlsx | Втулка полиэтиленовая под фланец , стандартное размерное отношение SDR11, класс кольцевой жесткости SN10, номинальный наружный диаметр 63 мм |  |  |  | шт | 3 | 1 | 3 | 103.33 | 0.99 | 102.3 |  | 306.9 | [23 empty] | Втулка полиэтиленовая под фланец , стандартное размерное отношение SDR11, класс кольцевой жесткости SN10, номинальный наружный диаметр 63 мм
|  | Всего по позиции |  |  |  | 12: 306.9 | [29 empty] | Всего по позиции
10.4 | ФСБЦ-24.3.05.10-0011 Сплит-форма Республика Татарстан на 1 квартал 2026 года (1).xlsx | Переход полиэтиленовый литой, удлиненный, SDR11, диаметр 63х32 мм |  |  |  | шт | 2 | 1 | 2 | 91.15 | 0.99 | 90.24 |  | 180.48 | [23 empty] | Переход полиэтиленовый литой, удлиненный, SDR11, диаметр 63х32 мм
|  | Всего по позиции |  |  |  | 12: 180.48 | [29 empty] | Всего по позиции
10.5 | ФСБЦ-24.3.05.19-0504 Сплит-форма Республика Татарстан на 1 квартал 2026 года (1).xlsx | Фланец металлический для полипропиленовых труб, номинальное давление 1,6 МПа, диаметр 63 мм |  |  |  | шт | 6 | 1 | 6 | 327.91 | 1.08 | 354.14 |  | 2124.84 | [23 empty] | Фланец металлический для полипропиленовых труб, номинальное давление 1,6 МПа, диаметр 63 мм
|  | Всего по позиции |  |  |  | 12: 2124.84 | [29 empty] | Всего по позиции
11 | ГЭСН22-01-021-01 | Укладка трубопроводов из полиэтиленовых труб диаметром: 32 мм |  |  |  | 4: км; 5: 0.0203; 6: 1; 7: 0.0203 | [23 empty] | Укладка трубопроводов из полиэтиленовых труб диаметром: 32 мм
|  | Объем=(20+0,3)/1000 | [36 empty] | Объем=(20+0,3)/1000
| 1-100-37 | Средний разряд работы 3,7 |  |  |  | 4: чел.-ч; 5: 200.68; 7: 4.0738; 10: 352.45; 12: 1435.81 | [25 empty] | Средний разряд работы 3,7
| 91.05.05-015 | Краны на автомобильном ходу, грузоподъемность 16 т |  |  |  | 4: маш.-ч; 5: 0.07; 7: 0.001421; 10: 1716.49; 12: 2.44 | [25 empty] | Краны на автомобильном ходу, грузоподъемность 16 т
| 4-100-060 | ОТм(Зтм) Средний разряд машинистов 6 |  |  |  | 4: чел.-ч; 5: 0.07; 7: 0.001421; 10: 489.89; 12: 0.7 | [26 empty] | ОТм(Зтм) Средний разряд машинистов 6
| 91.10.09-012 | Установки для гидравлических испытаний трубопроводов, давление нагнетания низкое 0,1 МПа (1 кгс/см2), высокое 10 МПа (100 кгс/см2) при работе от передвижных электростанций |  |  |  | маш.-ч | 8 |  | 0.1624 | 11.68 | 1.5 | 17.52 |  | 2.85 | [25 empty] | Установки для гидравлических испытаний трубопроводов, давление нагнетания низкое 0,1 МПа (1 кгс/см2), высокое 10 МПа (100 кгс/см2) при работе от передвижных электростанций
| 91.14.02-001 | Автомобили бортовые, грузоподъемность до 5 т |  |  |  | 4: маш.-ч; 5: 0.1; 7: 0.00203; 10: 679.27; 12: 1.38 | [25 empty] | Автомобили бортовые, грузоподъемность до 5 т
| 4-100-040 | ОТм(Зтм) Средний разряд машинистов 4 |  |  |  | 4: чел.-ч; 5: 0.1; 7: 0.00203; 10: 364.69; 12: 0.74 | [26 empty] | ОТм(Зтм) Средний разряд машинистов 4
| 91.16.01-002 | Электростанции передвижные, мощность 4 кВт |  |  |  | 4: маш.-ч; 5: 0.93; 7: 0.018879; 10: 128.01; 12: 2.42 | [25 empty] | Электростанции передвижные, мощность 4 кВт
| 4-100-040 | ОТм(Зтм) Средний разряд машинистов 4 |  |  |  | 4: чел.-ч; 5: 0.93; 7: 0.018879; 10: 364.69; 12: 6.88 | [26 empty] | ОТм(Зтм) Средний разряд машинистов 4
| 91.17.04-056 | Аппараты с полуавтоматическим управлением процессом сварки "встык" пластмассовых труб диаметром до 160 мм |  |  |  | маш.-ч | 20.3 |  | 0.41209 | 50.77 | 1.56 | 79.2 |  | 32.64 | [25 empty] | Аппараты с полуавтоматическим управлением процессом сварки "встык" пластмассовых труб диаметром до 160 мм
| 01.7.03.01-0001 | Вода |  |  |  | м3 | 2 |  | 0.0406 | 35.71 | 0.81 | 28.93 |  | 1.17 | [25 empty] | Вода
| 12.1.02.06-0012 | Рубероид кровельный РКК-350 |  |  |  | м2 | 0.16 |  | 0.003248 | 47.57 | 1.35 | 64.22 |  | 0.21 | [25 empty] | Рубероид кровельный РКК-350
Н | 24.3.03.13 | Трубы полиэтиленовые |  |  |  | 4: м; 5: 1007; 7: 20.4421 | [31 empty] | Трубы полиэтиленовые
|  | Итого прямые затраты |  |  |  | 12: 1487.24 | [27 empty] | Итого прямые затраты
|  | ФОТ |  |  |  | 12: 1444.13 | [28 empty] | ФОТ
| Пр/812-018.0-1 | НР Наружные сети водопровода, канализации, теплоснабжения, газопровода |  |  |  | 4: %; 5: 117; 7: 117; 12: 1689.63 | [28 empty] | НР Наружные сети водопровода, канализации, теплоснабжения, газопровода
| Пр/774-018.0 | СП Наружные сети водопровода, канализации, теплоснабжения, газопровода |  |  |  | 4: %; 5: 74; 7: 74; 12: 1068.66 | [28 empty] | СП Наружные сети водопровода, канализации, теплоснабжения, газопровода
|  | Всего по позиции |  |  |  | 10: 209139.41; 12: 4245.53 | [29 empty] | Всего по позиции
11.1 | ФСБЦ-24.3.03.13-0001 Сплит-форма Республика Татарстан на 1 квартал 2026 года (1).xlsx | Трубы напорные полиэтиленовые, кроме газопроводных ПЭ100, для транспортировки воды, стандартное размерное отношение SDR11, номинальный наружный диаметр 32 мм, толщина стенки 3,0 мм |  |  |  | м | 20.14 | 1 | 20.14 | 51.21 | 0.99 | 50.7 |  | 1021.1 | [23 empty] | Трубы напорные полиэтиленовые, кроме газопроводных ПЭ100, для транспортировки воды, стандартное размерное отношение SDR11, номинальный наружный диаметр 32 мм, толщина стенки 3,0 мм
|  | Всего по позиции |  |  |  | 12: 1021.1 | [29 empty] | Всего по позиции
11.2 | ТЦ_24.3.05.07_16_7704217370_02.06.2026_01_1.1 КА п.1.1 | Муфта защитная 32 мм для прохода через ж/б колодец для ПЭ труб. |  |  |  | шт | 2 | 1 | 2 |  |  | 1009.13 |  | 2018.26 | [23 empty] | Муфта защитная 32 мм для прохода через ж/б колодец для ПЭ труб.
|  | Всего по позиции |  |  |  | 12: 2018.26 | [29 empty] | Всего по позиции
12 | ГЭСН22-06-012-01 | Устройство постоянных бетонных упоров на трубопроводе диаметром: 32 мм |  |  |  | 4: км; 5: 0.02; 6: 1; 7: 0.02 | [23 empty] | Устройство постоянных бетонных упоров на трубопроводе диаметром: 32 мм
|  | Объем=20/1000 | [36 empty] | Объем=20/1000
| 1-100-31 | Средний разряд работы 3,1 |  |  |  | 4: чел.-ч; 5: 5.34; 7: 0.1068; 10: 327.95; 12: 35.03 | [25 empty] | Средний разряд работы 3,1
| 91.05.05-015 | Краны на автомобильном ходу, грузоподъемность 16 т |  |  |  | 4: маш.-ч; 5: 1.21; 7: 0.0242; 10: 1716.49; 12: 41.54 | [25 empty] | Краны на автомобильном ходу, грузоподъемность 16 т
| 4-100-060 | ОТм(Зтм) Средний разряд машинистов 6 |  |  |  | 4: чел.-ч; 5: 1.21; 7: 0.0242; 10: 489.89; 12: 11.86 | [26 empty] | ОТм(Зтм) Средний разряд машинистов 6
| 91.14.02-001 | Автомобили бортовые, грузоподъемность до 5 т |  |  |  | 4: маш.-ч; 5: 0.81; 7: 0.0162; 10: 679.27; 12: 11 | [25 empty] | Автомобили бортовые, грузоподъемность до 5 т
| 4-100-040 | ОТм(Зтм) Средний разряд машинистов 4 |  |  |  | 4: чел.-ч; 5: 0.81; 7: 0.0162; 10: 364.69; 12: 5.91 | [26 empty] | ОТм(Зтм) Средний разряд машинистов 4
| 01.7.03.01-0001 | Вода |  |  |  | м3 | 0.0008 |  | 1.6e-05 | 35.71 | 0.81 | 28.93 |  | 0 | [25 empty] | Вода
| 03.1.02.03-0011 | Известь строительная негашеная комовая, сорт I |  |  |  | т | 0.0003 |  | 6e-06 | 5275.05 | 1.52 | 8018.08 |  | 0.05 | [25 empty] | Известь строительная негашеная комовая, сорт I
| 11.1.03.06-0071 | Доска обрезная хвойных пород, естественной влажности, длина 2-6,5 м, ширина 100-250 мм, толщина 25 мм, сорт III |  |  |  | м3 | 0.012 |  | 0.00024 | 5764.42 | 1.34 | 7724.32 |  | 1.85 | [25 empty] | Доска обрезная хвойных пород, естественной влажности, длина 2-6,5 м, ширина 100-250 мм, толщина 25 мм, сорт III
Н | 05.2.02.01 | Блоки сборные бетонные прямоугольные объемом до 0,3 м3 |  |  |  | 4: м3; 5: 0.34; 7: 0.0068 | [31 empty] | Блоки сборные бетонные прямоугольные объемом до 0,3 м3
Н | 04.1.02.05 | Смеси бетонные тяжелого бетона |  |  |  | 4: м3; 5: 0.2; 7: 0.004 | [31 empty] | Смеси бетонные тяжелого бетона
|  | Итого прямые затраты |  |  |  | 12: 107.24 | [27 empty] | Итого прямые затраты
|  | ФОТ |  |  |  | 12: 52.8 | [28 empty] | ФОТ
| Пр/812-018.0-1 | НР Наружные сети водопровода, канализации, теплоснабжения, газопровода |  |  |  | 4: %; 5: 117; 7: 117; 12: 61.78 | [28 empty] | НР Наружные сети водопровода, канализации, теплоснабжения, газопровода
| Пр/774-018.0 | СП Наружные сети водопровода, канализации, теплоснабжения, газопровода |  |  |  | 4: %; 5: 74; 7: 74; 12: 39.07 | [28 empty] | СП Наружные сети водопровода, канализации, теплоснабжения, газопровода
|  | Всего по позиции |  |  |  | 10: 10404.5; 12: 208.09 | [29 empty] | Всего по позиции
12.1 | ФСБЦ-05.1.05.01-0029 Сплит-форма Республика Татарстан на 1 квартал 2026 года (1).xlsx | Балки фундаментные железобетонные, объем до 0,6 м3, бетон В25, расход арматуры от 50 до 100 кг/м3 (Упор УГ-2-0,16м3) |  |  |  | м3 | 0.32 | 1 | 0.32 | 26933.33 | 1.33 | 35821.33 |  | 11462.83 | [23 empty] | Балки фундаментные железобетонные, объем до 0,6 м3, бетон В25, расход арматуры от 50 до 100 кг/м3 (Упор УГ-2-0,16м3)
|  | Объем=0,16*2 | [36 empty] | Объем=0,16*2
|  | Всего по позиции |  |  |  | 12: 11462.83 | [29 empty] | Всего по позиции
13 | ГЭСН01-02-061-01 | Засыпка вручную траншей, пазух котлованов и ям, группа грунтов: 1 |  |  |  | 4: 100 м3; 5: 0.032345; 6: 1; 7: 0.032345 | [23 empty] | Засыпка вручную траншей, пазух котлованов и ям, группа грунтов: 1
|  | Объем=(4,67-1,4355) / 100 | [36 empty] | Объем=(4,67-1,4355) / 100
| 1-100-15 | Средний разряд работы 1,5 |  |  |  | 4: чел.-ч; 5: 88.5; 7: 2.8625; 10: 284.41; 12: 814.13 | [25 empty] | Средний разряд работы 1,5
|  | Итого прямые затраты |  |  |  | 12: 814.13 | [27 empty] | Итого прямые затраты
|  | ФОТ |  |  |  | 12: 814.13 | [28 empty] | ФОТ
| Пр/812-001.2-1 | НР Земляные работы, выполняемые ручным способом |  |  |  | 4: %; 5: 89; 7: 89; 12: 724.58 | [28 empty] | НР Земляные работы, выполняемые ручным способом
| Пр/774-001.2 | СП Земляные работы, выполняемые ручным способом |  |  |  | 4: %; 5: 40; 7: 40; 12: 325.65 | [28 empty] | СП Земляные работы, выполняемые ручным способом
|  | Всего по позиции |  |  |  | 10: 57639.82; 12: 1864.36 | [29 empty] | Всего по позиции
13.1 | ФСБЦ-02.3.01.02-1118 Сплит-форма Республика Татарстан на 1 квартал 2026 года (1).xlsx | Песок природный для строительных работ II класс, средний |  |  |  | м3 | 3.5579 | 1 | 3.5579 | 565.2 | 2.18 | 1232.14 |  | 4383.89 | [23 empty] | Песок природный для строительных работ II класс, средний
|  | Объем=3,2345*1,1 | [36 empty] | Объем=3,2345*1,1
|  | Всего по позиции |  |  |  | 12: 4383.89 | [29 empty] | Всего по позиции
14 | ГЭСН01-01-033-02 | Засыпка траншей и котлованов с перемещением грунта до 5 м бульдозерами мощностью: 59 кВт (80 л.с.), группа грунтов 2 |  |  |  | 4: 1000 м3; 5: 0.03042; 6: 1; 7: 0.03042 | [23 empty] | Засыпка траншей и котлованов с перемещением грунта до 5 м бульдозерами мощностью: 59 кВт (80 л.с.), группа грунтов 2
|  | Объем=(35,09-4,67) / 1000 | [36 empty] | Объем=(35,09-4,67) / 1000
| 91.01.01-034 | Бульдозеры, мощность 59 кВт (80 л.с.) |  |  |  | маш.-ч | 8.06 |  | 0.24519 | 828.16 | 1.44 | 1192.55 |  | 292.4 | [25 empty] | Бульдозеры, мощность 59 кВт (80 л.с.)
| 4-100-050 | ОТм(Зтм) Средний разряд машинистов 5 |  |  |  | 4: чел.-ч; 5: 8.06; 7: 0.24519; 10: 419.13; 12: 102.76 | [26 empty] | ОТм(Зтм) Средний разряд машинистов 5
|  | Итого прямые затраты |  |  |  | 12: 395.16 | [27 empty] | Итого прямые затраты
|  | ФОТ |  |  |  | 12: 102.76 | [28 empty] | ФОТ
| Пр/812-001.1-1 | НР Земляные работы, выполняемые механизированным способом |  |  |  | 4: %; 5: 92; 7: 92; 12: 94.54 | [28 empty] | НР Земляные работы, выполняемые механизированным способом
| Пр/774-001.1 | СП Земляные работы, выполняемые механизированным способом |  |  |  | 4: %; 5: 46; 7: 46; 12: 47.27 | [28 empty] | СП Земляные работы, выполняемые механизированным способом
|  | Всего по позиции |  |  |  | 10: 17651.87; 12: 536.97 | [29 empty] | Всего по позиции
15 | ГЭСН01-02-005-01 | Уплотнение грунта пневматическими трамбовками, группа грунтов: 1-2 |  |  |  | 4: 100 м3; 5: 0.33654; 6: 1; 7: 0.33654 | [23 empty] | Уплотнение грунта пневматическими трамбовками, группа грунтов: 1-2
|  | Объем=(30,42+3,2345) / 100 | [36 empty] | Объем=(30,42+3,2345) / 100
| 1-100-30 | Средний разряд работы 3,0 |  |  |  | 4: чел.-ч; 5: 12.53; 7: 4.2169; 10: 323.87; 12: 1365.73 | [25 empty] | Средний разряд работы 3,0
| 91.08.09-023 | Трамбовки пневматические при работе от передвижных компрессорных установок |  |  |  | маш.-ч | 10.5 |  | 3.5337 | 2.41 | 1.19 | 2.87 |  | 10.14 | [25 empty] | Трамбовки пневматические при работе от передвижных компрессорных установок
| 91.18.01-007 | Компрессоры винтовые передвижные с двигателем внутреннего сгорания, давление до 0,7 МПа (7 атм), производительность до 5,4 м3/мин |  |  |  | 4: маш.-ч; 5: 2.62; 7: 0.88175; 10: 424.54; 12: 374.34 | [25 empty] | Компрессоры винтовые передвижные с двигателем внутреннего сгорания, давление до 0,7 МПа (7 атм), производительность до 5,4 м3/мин
| 4-100-040 | ОТм(Зтм) Средний разряд машинистов 4 |  |  |  | 4: чел.-ч; 5: 2.62; 7: 0.88175; 10: 364.69; 12: 321.56 | [26 empty] | ОТм(Зтм) Средний разряд машинистов 4
|  | Итого прямые затраты |  |  |  | 12: 2071.77 | [27 empty] | Итого прямые затраты
|  | ФОТ |  |  |  | 12: 1687.29 | [28 empty] | ФОТ
| Пр/812-001.1-1 | НР Земляные работы, выполняемые механизированным способом |  |  |  | 4: %; 5: 92; 7: 92; 12: 1552.31 | [28 empty] | НР Земляные работы, выполняемые механизированным способом
| Пр/774-001.1 | СП Земляные работы, выполняемые механизированным способом |  |  |  | 4: %; 5: 46; 7: 46; 12: 776.15 | [28 empty] | СП Земляные работы, выполняемые механизированным способом
|  | Всего по позиции |  |  |  | 10: 13074.72; 12: 4400.23 | [29 empty] | Всего по позиции
Раздел 2. Канализация хозбытовая | [36 empty] | Раздел 2. Канализация хозбытовая
16 | ГЭСН01-01-009-14 | Разработка грунта в траншеях экскаватором «обратная лопата» с ковшом вместимостью 0,5 (0,5-0,63) м3, в отвал группа грунтов: 2 |  |  |  | 4: 1000 м3; 5: 0.03578; 6: 1; 7: 0.03578 | [23 empty] | Разработка грунта в траншеях экскаватором «обратная лопата» с ковшом вместимостью 0,5 (0,5-0,63) м3, в отвал группа грунтов: 2
|  | Объем=(39,68-3,9) / 1000 | [36 empty] | Объем=(39,68-3,9) / 1000
| 91.01.05-085 | Экскаваторы одноковшовые дизельные на гусеничном ходу, объем ковша 0,5 м3 |  |  |  | маш.-ч | 25.5 |  | 0.91239 | 1054.03 | 1.37 | 1444.02 |  | 1317.51 | [25 empty] | Экскаваторы одноковшовые дизельные на гусеничном ходу, объем ковша 0,5 м3
| 4-100-060 | ОТм(Зтм) Средний разряд машинистов 6 |  |  |  | 4: чел.-ч; 5: 25.5; 7: 0.91239; 10: 489.89; 12: 446.97 | [26 empty] | ОТм(Зтм) Средний разряд машинистов 6
|  | Итого прямые затраты |  |  |  | 12: 1764.48 | [27 empty] | Итого прямые затраты
|  | ФОТ |  |  |  | 12: 446.97 | [28 empty] | ФОТ
| Пр/812-001.1-1 | НР Земляные работы, выполняемые механизированным способом |  |  |  | 4: %; 5: 92; 7: 92; 12: 411.21 | [28 empty] | НР Земляные работы, выполняемые механизированным способом
| Пр/774-001.1 | СП Земляные работы, выполняемые механизированным способом |  |  |  | 4: %; 5: 46; 7: 46; 12: 205.61 | [28 empty] | СП Земляные работы, выполняемые механизированным способом
|  | Всего по позиции |  |  |  | 10: 66553.94; 12: 2381.3 | [29 empty] | Всего по позиции
17 | ГЭСН01-02-057-02 | Разработка грунта вручную в траншеях глубиной до 2 м без креплений с откосами, группа грунтов: 2 |  |  |  | 4: 100 м3; 5: 0.039; 6: 1; 7: 0.039 | [23 empty] | Разработка грунта вручную в траншеях глубиной до 2 м без креплений с откосами, группа грунтов: 2
|  | Объем=3,9 / 100 | [36 empty] | Объем=3,9 / 100
| Прил.1.12 п.3.187 | Доработка вручную, зачистка дна и стенок с выкидкой грунта в котлованах и траншеях, разработанных механизированным способом ОЗП=1,2; ТЗ=1,2 | [42 empty] | Доработка вручную, зачистка дна и стенок с выкидкой грунта в котлованах и траншеях, разработанных механизированным способом ОЗП=1,2; ТЗ=1,2
| 1-100-20 | Средний разряд работы 2,0 |  |  |  | чел.-ч | 154 | 1.2 | 7.2072 |  |  | 296.65 |  | 2138.02 | [25 empty] | Средний разряд работы 2,0
|  | Итого прямые затраты |  |  |  | 12: 2138.02 | [27 empty] | Итого прямые затраты
|  | ФОТ |  |  |  | 12: 2138.02 | [28 empty] | ФОТ
| Пр/812-001.2-1 | НР Земляные работы, выполняемые ручным способом |  |  |  | 4: %; 5: 89; 7: 89; 12: 1902.84 | [28 empty] | НР Земляные работы, выполняемые ручным способом
| Пр/774-001.2 | СП Земляные работы, выполняемые ручным способом |  |  |  | 4: %; 5: 40; 7: 40; 12: 855.21 | [28 empty] | СП Земляные работы, выполняемые ручным способом
|  | Всего по позиции |  |  |  | 10: 125540.26; 12: 4896.07 | [29 empty] | Всего по позиции
18 | ГЭСН01-01-012-25 | Разработка грунта экскаваторами с погрузкой на автомобили-самосвалы, вместимость ковша 0,65 (0,5-1) м3, группа грунтов: 1 |  |  |  | 4: 1000 м3; 5: 0.00335; 6: 1; 7: 0.00335 | [23 empty] | Разработка грунта экскаваторами с погрузкой на автомобили-самосвалы, вместимость ковша 0,65 (0,5-1) м3, группа грунтов: 1
|  | Объем=3,35 / 1000 | [36 empty] | Объем=3,35 / 1000
| 1-100-20 | Средний разряд работы 2,0 |  |  |  | 4: чел.-ч; 5: 8; 7: 0.0268; 10: 296.65; 12: 7.95 | [25 empty] | Средний разряд работы 2,0
| 91.01.01-035 | Бульдозеры, мощность 79 кВт (108 л.с.) |  |  |  | маш.-ч | 5.8 |  | 0.01943 | 887.54 | 1.44 | 1278.06 |  | 24.83 | [25 empty] | Бульдозеры, мощность 79 кВт (108 л.с.)
| 4-100-060 | ОТм(Зтм) Средний разряд машинистов 6 |  |  |  | 4: чел.-ч; 5: 5.8; 7: 0.01943; 10: 489.89; 12: 9.52 | [26 empty] | ОТм(Зтм) Средний разряд машинистов 6
| 91.01.05-086 | Экскаваторы одноковшовые дизельные на гусеничном ходу, объем ковша 0,65 м3 |  |  |  | 4: маш.-ч; 5: 17.4; 7: 0.05829; 10: 1693.06; 12: 98.69 | [25 empty] | Экскаваторы одноковшовые дизельные на гусеничном ходу, объем ковша 0,65 м3
| 4-100-060 | ОТм(Зтм) Средний разряд машинистов 6 |  |  |  | 4: чел.-ч; 5: 17.4; 7: 0.05829; 10: 489.89; 12: 28.56 | [26 empty] | ОТм(Зтм) Средний разряд машинистов 6
| 02.2.05.04-2090 | Щебень из плотных горных пород для строительных работ М 800, фракция 20-40 мм |  |  |  | 4: м3; 5: 0.03; 7: 0.0001005; 10: 4165.63; 12: 0.42 | [25 empty] | Щебень из плотных горных пород для строительных работ М 800, фракция 20-40 мм
|  | Итого прямые затраты |  |  |  | 12: 169.97 | [27 empty] | Итого прямые затраты
|  | ФОТ |  |  |  | 12: 46.03 | [28 empty] | ФОТ
| Пр/812-001.1-1 | НР Земляные работы, выполняемые механизированным способом |  |  |  | 4: %; 5: 92; 7: 92; 12: 42.35 | [28 empty] | НР Земляные работы, выполняемые механизированным способом
| Пр/774-001.1 | СП Земляные работы, выполняемые механизированным способом |  |  |  | 4: %; 5: 46; 7: 46; 12: 21.17 | [28 empty] | СП Земляные работы, выполняемые механизированным способом
|  | Всего по позиции |  |  |  | 10: 69698.51; 12: 233.49 | [29 empty] | Всего по позиции
19 | 02-15-1-01-0012 Сплит-форма Республика Татарстан на 1 квартал 2026 года (1).xlsx | Перевозка грузов I класса автомобилями-самосвалами грузоподъемностью до 15 т по дорогам с усовершенствованным (асфальтобетонным, цементобетонным, железобетонным, обработанным органическим вяжущим) дорожным покрытием на расстояние 12 км |  |  |  | 1т груза | 5.8625 | 1 | 5.8625 |  |  | 191.12 |  | 1120.44 | [23 empty] | Перевозка грузов I класса автомобилями-самосвалами грузоподъемностью до 15 т по дорогам с усовершенствованным (асфальтобетонным, цементобетонным, железобетонным, обработанным органическим вяжущим) дорожным покрытием на расстояние 12 км
|  | Объем=3,35*1,75 | [36 empty] | Объем=3,35*1,75
|  | Всего по позиции |  |  |  | 12: 1120.44 | [29 empty] | Всего по позиции
20 | ГЭСН23-03-001-03 | Устройство круглых сборных железобетонных канализационных колодцев диаметром: 1 м в сухих грунтах |  |  |  | 4: 10 м3; 5: 0.114; 6: 1; 7: 0.114 | [23 empty] | Устройство круглых сборных железобетонных канализационных колодцев диаметром: 1 м в сухих грунтах
|  | Объем=(0,18+0,1+0,16+0,24+0,02+0,02+0,06+0,36) / 10 | [36 empty] | Объем=(0,18+0,1+0,16+0,24+0,02+0,02+0,06+0,36) / 10
| 1-100-35 | Средний разряд работы 3,5 |  |  |  | 4: чел.-ч; 5: 138.69; 7: 15.8107; 10: 344.28; 12: 5443.29 | [25 empty] | Средний разряд работы 3,5
| 91.05.05-015 | Краны на автомобильном ходу, грузоподъемность 16 т |  |  |  | 4: маш.-ч; 5: 17.32; 7: 1.9745; 10: 1716.49; 12: 3389.18 | [25 empty] | Краны на автомобильном ходу, грузоподъемность 16 т
| 4-100-060 | ОТм(Зтм) Средний разряд машинистов 6 |  |  |  | 4: чел.-ч; 5: 17.32; 7: 1.9745; 10: 489.89; 12: 967.28 | [26 empty] | ОТм(Зтм) Средний разряд машинистов 6
| 91.06.05-011 | Погрузчики одноковшовые универсальные фронтальные пневмоколесные, номинальная вместимость основного ковша 2,6 м3, грузоподъемность 5 т |  |  |  | 4: маш.-ч; 5: 0.17; 7: 0.01938; 10: 1684.17; 12: 32.64 | [25 empty] | Погрузчики одноковшовые универсальные фронтальные пневмоколесные, номинальная вместимость основного ковша 2,6 м3, грузоподъемность 5 т
| 4-100-050 | ОТм(Зтм) Средний разряд машинистов 5 |  |  |  | 4: чел.-ч; 5: 0.17; 7: 0.01938; 10: 419.13; 12: 8.12 | [26 empty] | ОТм(Зтм) Средний разряд машинистов 5
| 91.08.09-025 | Трамбовки электрические |  |  |  | 4: маш.-ч; 5: 0.26; 7: 0.02964; 10: 16.91; 12: 0.5 | [25 empty] | Трамбовки электрические
| 91.14.02-001 | Автомобили бортовые, грузоподъемность до 5 т |  |  |  | 4: маш.-ч; 5: 4.23; 7: 0.48222; 10: 679.27; 12: 327.56 | [25 empty] | Автомобили бортовые, грузоподъемность до 5 т
| 4-100-040 | ОТм(Зтм) Средний разряд машинистов 4 |  |  |  | 4: чел.-ч; 5: 4.23; 7: 0.48222; 10: 364.69; 12: 175.86 | [26 empty] | ОТм(Зтм) Средний разряд машинистов 4
| 91.16.01-002 | Электростанции передвижные, мощность 4 кВт |  |  |  | 4: маш.-ч; 5: 0.15; 7: 0.0171; 10: 128.01; 12: 2.19 | [25 empty] | Электростанции передвижные, мощность 4 кВт
| 4-100-040 | ОТм(Зтм) Средний разряд машинистов 4 |  |  |  | 4: чел.-ч; 5: 0.15; 7: 0.0171; 10: 364.69; 12: 6.24 | [26 empty] | ОТм(Зтм) Средний разряд машинистов 4
| 01.7.16.04-0013 | Щит опалубки линейный крупнощитовой стальной, разборно-переставной, инвентарный, для опалубки стен |  |  |  | т | 0.017 |  | 0.001938 | 109483.34 | 1.23 | 134664.51 |  | 260.98 | [25 empty] | Щит опалубки линейный крупнощитовой стальной, разборно-переставной, инвентарный, для опалубки стен
| 02.3.01.02-1118 | Песок природный для строительных работ II класс, средний |  |  |  | м3 | 1.6 |  | 0.1824 | 565.2 | 2.18 | 1232.14 |  | 224.74 | [25 empty] | Песок природный для строительных работ II класс, средний
| 03.2.01.01-0001 | Портландцемент бездобавочный общестроительный ЦЕМ 0 32,5Н |  |  |  | 4: т; 5: 0.008; 7: 0.000912; 10: 8490.5; 12: 7.74 | [25 empty] | Портландцемент бездобавочный общестроительный ЦЕМ 0 32,5Н
| 04.3.01.03-0001 | Раствор хризотилцементный |  |  |  | м3 | 0.12 |  | 0.01368 | 2750.65 | 1.09 | 2998.21 |  | 41.02 | [25 empty] | Раствор хризотилцементный
| 04.3.01.09-0012 | Раствор готовый кладочный, цементный, М50 |  |  |  | м3 | 0.77 |  | 0.08778 | 3486.8 | 1.09 | 3800.61 |  | 333.62 | [25 empty] | Раствор готовый кладочный, цементный, М50
П,Н | 05.1.01.09 | Кольца для колодцев сборные железобетонные диаметром 1000 мм |  |  |  | 4: м3; 5: 0; 7: 0 | [31 empty] | Кольца для колодцев сборные железобетонные диаметром 1000 мм
П,Н | 05.1.01.13 | Плиты сборные железобетонные |  |  |  | 4: шт; 5: 0; 7: 0 | [31 empty] | Плиты сборные железобетонные
П,Н | 07.2.05.01-0036 | Лестница-стремянка металлическая, марка НТС 62-91-111а, ширина 600 мм, шаг ступеней 300 мм, высота от 1 до 6 м |  |  |  | 4: т; 5: 0; 7: 0 | [31 empty] | Лестница-стремянка металлическая, марка НТС 62-91-111а, ширина 600 мм, шаг ступеней 300 мм, высота от 1 до 6 м
П,Н | 08.1.02.06 | Люки чугунные |  |  |  | 4: шт; 5: 0; 7: 0 | [31 empty] | Люки чугунные
Н | 04.1.02.05 | Смеси бетонные тяжелого бетона |  |  |  | 4: м3; 5: 4.1; 7: 0.4674 | [31 empty] | Смеси бетонные тяжелого бетона
|  | Итого прямые затраты |  |  |  | 12: 11220.96 | [27 empty] | Итого прямые затраты
|  | ФОТ |  |  |  | 12: 6600.79 | [28 empty] | ФОТ
| Пр/812-018.0-1 | НР Наружные сети водопровода, канализации, теплоснабжения, газопровода |  |  |  | 4: %; 5: 117; 7: 117; 12: 7722.92 | [28 empty] | НР Наружные сети водопровода, канализации, теплоснабжения, газопровода
| Пр/774-018.0 | СП Наружные сети водопровода, канализации, теплоснабжения, газопровода |  |  |  | 4: %; 5: 74; 7: 74; 12: 4884.58 | [28 empty] | СП Наружные сети водопровода, канализации, теплоснабжения, газопровода
|  | Всего по позиции |  |  |  | 10: 209021.58; 12: 23828.46 | [29 empty] | Всего по позиции
20.1 | ФСБЦ-07.2.05.01-0036 Сплит-форма Республика Татарстан на 1 квартал 2026 года (1).xlsx | Лестница-стремянка металлическая, марка НТС 62-91-111а, ширина 600 мм, шаг ступеней 300 мм, высота от 1 до 6 м |  |  |  | т | 0.0163 | 1 | 0.0163 | 116501.51 | 1.36 | 158442.05 |  | 2582.61 | [23 empty] | Лестница-стремянка металлическая, марка НТС 62-91-111а, ширина 600 мм, шаг ступеней 300 мм, высота от 1 до 6 м
|  | Объем=16,3/1000 | [36 empty] | Объем=16,3/1000
|  | Всего по позиции |  |  |  | 12: 2582.61 | [29 empty] | Всего по позиции
20.2 | ФСБЦ-04.1.02.05-0130 Сплит-форма Республика Татарстан на 1 квартал 2026 года (1).xlsx | Смеси бетонные тяжелого бетона (БСТ) на щебне из гравия, класс В15, F(1)100, W4 |  |  |  | м3 | 0.5274 | 1 | 0.5274 |  |  | 6764.26 |  | 3567.47 | [23 empty] | Смеси бетонные тяжелого бетона (БСТ) на щебне из гравия, класс В15, F(1)100, W4
|  | Объем=0,1674+0,36 | [36 empty] | Объем=0,1674+0,36
|  | Всего по позиции |  |  |  | 12: 3567.47 | [29 empty] | Всего по позиции
20.3 | ФСБЦ-08.1.02.06-0011 Сплит-форма Республика Татарстан на 1 квартал 2026 года (1).xlsx | Люк чугунный круглый легкий, номинальная нагрузка 15 кН, диаметр лаза 600 мм |  |  |  | шт | 1 | 1 | 1 | 3580.54 | 1.5 | 5370.81 |  | 5370.81 | [23 empty] | Люк чугунный круглый легкий, номинальная нагрузка 15 кН, диаметр лаза 600 мм
|  | Всего по позиции |  |  |  | 12: 5370.81 | [29 empty] | Всего по позиции
20.4 | ФСБЦ-05.1.01.11-0044 Сплит-форма Республика Татарстан на 1 квартал 2026 года (1).xlsx | Плиты днища железобетонные, объем до 0,5 м3, бетон В15, расход арматуры от 50 до 100 кг/м3 КЦД-10 |  |  |  | м3 | 0.18 | 1 | 0.18 |  |  | 17610.16 |  | 3169.83 | [23 empty] | Плиты днища железобетонные, объем до 0,5 м3, бетон В15, расход арматуры от 50 до 100 кг/м3 КЦД-10
|  | Всего по позиции |  |  |  | 12: 3169.83 | [29 empty] | Всего по позиции
20.5 | ФСБЦ-05.1.01.09-0117 Сплит-форма Республика Татарстан на 1 квартал 2026 года (1).xlsx | Плиты перекрытий железобетонные для смотровых колодцев водопроводных и канализационных сетей, объем до 0,2 м3, бетон В15, расход арматуры от 50 до 100 кг/м3 КЦП1-10-2 |  |  |  | м3 | 0.1 | 1 | 0.1 |  |  | 14761.72 |  | 1476.17 | [23 empty] | Плиты перекрытий железобетонные для смотровых колодцев водопроводных и канализационных сетей, объем до 0,2 м3, бетон В15, расход арматуры от 50 до 100 кг/м3 КЦП1-10-2
|  | Всего по позиции |  |  |  | 12: 1476.17 | [29 empty] | Всего по позиции
20.6 | ФСБЦ-05.1.01.09-0052 Сплит-форма Республика Татарстан на 1 квартал 2026 года (1).xlsx | Кольца стеновые смотровых колодцев железобетонные, объем до 0,9 м3, бетон В15, расход арматуры до 50 кг/м3 КЦ10-6,КЦ10-9 |  |  |  | м3 | 0.4 | 1 | 0.4 |  |  | 14571.53 |  | 5828.61 | [23 empty] | Кольца стеновые смотровых колодцев железобетонные, объем до 0,9 м3, бетон В15, расход арматуры до 50 кг/м3 КЦ10-6,КЦ10-9
|  | Объем=0,16+0,24 | [36 empty] | Объем=0,16+0,24
|  | Всего по позиции |  |  |  | 12: 5828.61 | [29 empty] | Всего по позиции
20.7 | ФСБЦ-05.1.01.09-1018 Сплит-форма Республика Татарстан на 1 квартал 2026 года (1).xlsx | Кольца опорные железобетонные, объем до 0,4 м3, бетон В15 КОУ-6,2КОП-6 |  |  |  | м3 | 0.04 | 1 | 0.04 | 19763.28 | 1.24 | 24506.47 |  | 980.26 | [23 empty] | Кольца опорные железобетонные, объем до 0,4 м3, бетон В15 КОУ-6,2КОП-6
|  | Объем=0,02*2 | [36 empty] | Объем=0,02*2
|  | Всего по позиции |  |  |  | 12: 980.26 | [29 empty] | Всего по позиции
20.8 | ФСБЦ-05.1.01.09-0052 Сплит-форма Республика Татарстан на 1 квартал 2026 года (1).xlsx | Кольца стеновые смотровых колодцев железобетонные, объем до 0,9 м3, бетон В15, расход арматуры до 50 кг/м3 КД7-3 |  |  |  | м3 | 0.06 | 1 | 0.06 |  |  | 14571.53 |  | 874.29 | [23 empty] | Кольца стеновые смотровых колодцев железобетонные, объем до 0,9 м3, бетон В15, расход арматуры до 50 кг/м3 КД7-3
|  | Всего по позиции |  |  |  | 12: 874.29 | [29 empty] | Всего по позиции
21 | ГЭСН23-01-030-02 | Укладка трубопроводов канализации из полиэтиленовых труб диаметром: 160 мм |  |  |  | 4: 100 м; 5: 0.153; 6: 1; 7: 0.153 | [23 empty] | Укладка трубопроводов канализации из полиэтиленовых труб диаметром: 160 мм
|  | Объем=15,3 / 100 | [36 empty] | Объем=15,3 / 100
| 2-100-02 | Рабочий 2 разряда |  |  |  | 4: чел.-ч; 5: 0.06; 7: 0.00918; 10: 296.65; 12: 2.72 | [25 empty] | Рабочий 2 разряда
| 2-100-03 | Рабочий 3 разряда |  |  |  | 4: чел.-ч; 5: 15.1; 7: 2.3103; 10: 323.87; 12: 748.24 | [25 empty] | Рабочий 3 разряда
| 2-100-04 | Рабочий 4 разряда |  |  |  | 4: чел.-ч; 5: 3.38; 7: 0.51714; 10: 364.69; 12: 188.6 | [25 empty] | Рабочий 4 разряда
| 2-100-05 | Рабочий 5 разряда |  |  |  | 4: чел.-ч; 5: 11.21; 7: 1.7151; 10: 419.13; 12: 718.86 | [25 empty] | Рабочий 5 разряда
| 91.10.05-007 | Трубоукладчики, номинальная грузоподъемность 12,5 т |  |  |  | маш.-ч | 1 |  | 0.153 | 2279.32 | 1.17 | 2666.8 |  | 408.02 | [25 empty] | Трубоукладчики, номинальная грузоподъемность 12,5 т
| 4-100-070 | ОТм(Зтм) Средний разряд машинистов 7 |  |  |  | 4: чел.-ч; 5: 1; 7: 0.153; 10: 522.55; 12: 79.95 | [26 empty] | ОТм(Зтм) Средний разряд машинистов 7
| 91.17.04-056 | Аппараты с полуавтоматическим управлением процессом сварки "встык" пластмассовых труб диаметром до 160 мм |  |  |  | маш.-ч | 8.09 |  | 1.2378 | 50.77 | 1.56 | 79.2 |  | 98.03 | [25 empty] | Аппараты с полуавтоматическим управлением процессом сварки "встык" пластмассовых труб диаметром до 160 мм
| 01.7.03.01-0001 | Вода |  |  |  | м3 | 2 |  | 0.306 | 35.71 | 0.81 | 28.93 |  | 8.85 | [25 empty] | Вода
Н | 24.3.03.13 | Трубы полиэтиленовые |  |  |  | 4: м; 5: 101; 7: 15.453 | [31 empty] | Трубы полиэтиленовые
|  | Итого прямые затраты |  |  |  | 12: 2253.27 | [27 empty] | Итого прямые затраты
|  | ФОТ |  |  |  | 12: 1738.37 | [28 empty] | ФОТ
| Пр/812-018.0-1 | НР Наружные сети водопровода, канализации, теплоснабжения, газопровода |  |  |  | 4: %; 5: 117; 7: 117; 12: 2033.89 | [28 empty] | НР Наружные сети водопровода, канализации, теплоснабжения, газопровода
| Пр/774-018.0 | СП Наружные сети водопровода, канализации, теплоснабжения, газопровода |  |  |  | 4: %; 5: 74; 7: 74; 12: 1286.39 | [28 empty] | СП Наружные сети водопровода, канализации, теплоснабжения, газопровода
|  | Всего по позиции |  |  |  | 10: 36428.43; 12: 5573.55 | [29 empty] | Всего по позиции
21.1 | ФСБЦ-24.3.03.13-0049 Сплит-форма Республика Татарстан на 1 квартал 2026 года (1).xlsx | Трубы напорные полиэтиленовые, кроме газопроводных ПЭ100, для транспортировки воды, стандартное размерное отношение SDR17, номинальный наружный диаметр 160 мм, толщина стенки 9,5 мм |  |  |  | м | 15.15 | 1 | 15.15 | 764.64 | 0.99 | 756.99 |  | 11468.4 | [23 empty] | Трубы напорные полиэтиленовые, кроме газопроводных ПЭ100, для транспортировки воды, стандартное размерное отношение SDR17, номинальный наружный диаметр 160 мм, толщина стенки 9,5 мм
|  | Всего по позиции |  |  |  | 12: 11468.4 | [29 empty] | Всего по позиции
21.2 | ТЦ_24.3.05.07_16_7704217370_02.06.2026_01_2.1 КА п.2.1 | Муфта защитная 160 мм для прохода ПЭ труб через ж/б колодец |  |  |  | шт | 2 | 1 | 2 |  |  | 1335.2 |  | 2670.4 | [23 empty] | Муфта защитная 160 мм для прохода ПЭ труб через ж/б колодец
|  | Всего по позиции |  |  |  | 12: 2670.4 | [29 empty] | Всего по позиции
22 | ГЭСН46-03-010-03 | Пробивка в бетонных стенах и полах толщиной 100 мм отверстий площадью: свыше 100 до 500 см2 |  |  |  | 4: 100 отверстий; 5: 0.02; 6: 1; 7: 0.02 | [23 empty] | Пробивка в бетонных стенах и полах толщиной 100 мм отверстий площадью: свыше 100 до 500 см2
|  | Объем=2 / 100 | [36 empty] | Объем=2 / 100
| 1-100-39 | Средний разряд работы 3,9 |  |  |  | 4: чел.-ч; 5: 95.38; 7: 1.9076; 10: 360.61; 12: 687.9 | [25 empty] | Средний разряд работы 3,9
| 91.18.01-508 | Компрессоры винтовые передвижные с электродвигателем, давление до 1 МПа (10 атм), производительность до 5 м3/мин |  |  |  | маш.-ч | 26.36 |  | 0.5272 | 115.43 | 1.49 | 171.99 |  | 90.67 | [25 empty] | Компрессоры винтовые передвижные с электродвигателем, давление до 1 МПа (10 атм), производительность до 5 м3/мин
| 91.21.10-002 | Молотки отбойные пневматические при работе от передвижных компрессоров |  |  |  | маш.-ч | 52.71 |  | 1.0542 | 2.11 | 1.4 | 2.95 |  | 3.11 | [25 empty] | Молотки отбойные пневматические при работе от передвижных компрессоров
|  | Итого прямые затраты |  |  |  | 12: 781.68 | [27 empty] | Итого прямые затраты
|  | ФОТ |  |  |  | 12: 687.9 | [28 empty] | ФОТ
| Пр/812-040.1-1 | НР Работы по реконструкции зданий и сооружений: усиление и замена существующих конструкций, возведение отдельных конструктивных элементов |  |  |  | 4: %; 5: 103; 7: 103; 12: 708.54 | [28 empty] | НР Работы по реконструкции зданий и сооружений: усиление и замена существующих конструкций, возведение отдельных конструктивных элементов
| Пр/774-040.1 | СП Работы по реконструкции зданий и сооружений: усиление и замена существующих конструкций, возведение отдельных конструктивных элементов |  |  |  | 4: %; 5: 59; 7: 59; 12: 405.86 | [28 empty] | СП Работы по реконструкции зданий и сооружений: усиление и замена существующих конструкций, возведение отдельных конструктивных элементов
|  | Всего по позиции |  |  |  | 10: 94804; 12: 1896.08 | [29 empty] | Всего по позиции
23 | ГЭСН46-03-017-08 | Заделка отверстий в местах прохода трубопровода |  |  |  | 4: 100 шт; 5: 0.02; 6: 1; 7: 0.02 | [23 empty] | Заделка отверстий в местах прохода трубопровода
|  | Объем=2 / 100 | [36 empty] | Объем=2 / 100
| 1-100-25 | Средний разряд работы 2,5 |  |  |  | 4: чел.-ч; 5: 109; 7: 2.18; 10: 310.26; 12: 676.37 | [25 empty] | Средний разряд работы 2,5
| 91.06.06-048 | Подъемники одномачтовые, грузоподъемность до 500 кг, высота подъема 45 м |  |  |  | маш.-ч | 0.11 |  | 0.0022 | 37.32 | 1.62 | 60.46 |  | 0.13 | [25 empty] | Подъемники одномачтовые, грузоподъемность до 500 кг, высота подъема 45 м
| 4-100-030 | ОТм(Зтм) Средний разряд машинистов 3 |  |  |  | 4: чел.-ч; 5: 0.11; 7: 0.0022; 10: 323.87; 12: 0.71 | [26 empty] | ОТм(Зтм) Средний разряд машинистов 3
| 91.14.02-001 | Автомобили бортовые, грузоподъемность до 5 т |  |  |  | 4: маш.-ч; 5: 0.11; 7: 0.0022; 10: 679.27; 12: 1.49 | [25 empty] | Автомобили бортовые, грузоподъемность до 5 т
| 4-100-040 | ОТм(Зтм) Средний разряд машинистов 4 |  |  |  | 4: чел.-ч; 5: 0.11; 7: 0.0022; 10: 364.69; 12: 0.8 | [26 empty] | ОТм(Зтм) Средний разряд машинистов 4
| 01.7.15.06-0111 | Гвозди строительные |  |  |  | т | 0.002 |  | 4e-05 | 70296.2 | 1.18 | 82949.52 |  | 3.32 | [25 empty] | Гвозди строительные
| 11.1.03.01-0063 | Бруски обрезные хвойных пород (ель, сосна), естественной влажности, длина 2-6,5 м, ширина 20-90 мм, толщина 20-90 мм, сорт III |  |  |  | м3 | 0.067 |  | 0.00134 | 16496.03 | 0.97 | 16001.15 |  | 21.44 | [25 empty] | Бруски обрезные хвойных пород (ель, сосна), естественной влажности, длина 2-6,5 м, ширина 20-90 мм, толщина 20-90 мм, сорт III
| 11.1.03.06-0070 | Доска обрезная хвойных пород, естественной влажности, длина 2-6,5 м, ширина 100-250 мм, толщина 25 мм, сорт II |  |  |  | м3 | 0.054 |  | 0.00108 | 10082.68 | 1.38 | 13914.1 |  | 15.03 | [25 empty] | Доска обрезная хвойных пород, естественной влажности, длина 2-6,5 м, ширина 100-250 мм, толщина 25 мм, сорт II
Н | 04.1.02.05 | Смеси бетонные |  |  |  | 4: м3; 5: 0.312; 7: 0.00624 | [31 empty] | Смеси бетонные
|  | Итого прямые затраты |  |  |  | 12: 719.29 | [27 empty] | Итого прямые затраты
|  | ФОТ |  |  |  | 12: 677.88 | [28 empty] | ФОТ
| Пр/812-040.1-1 | НР Работы по реконструкции зданий и сооружений: усиление и замена существующих конструкций, возведение отдельных конструктивных элементов |  |  |  | 4: %; 5: 103; 7: 103; 12: 698.22 | [28 empty] | НР Работы по реконструкции зданий и сооружений: усиление и замена существующих конструкций, возведение отдельных конструктивных элементов
| Пр/774-040.1 | СП Работы по реконструкции зданий и сооружений: усиление и замена существующих конструкций, возведение отдельных конструктивных элементов |  |  |  | 4: %; 5: 59; 7: 59; 12: 399.95 | [28 empty] | СП Работы по реконструкции зданий и сооружений: усиление и замена существующих конструкций, возведение отдельных конструктивных элементов
|  | Всего по позиции |  |  |  | 10: 90873; 12: 1817.46 | [29 empty] | Всего по позиции
23.1 | ФСБЦ-04.1.02.05-0130 Сплит-форма Республика Татарстан на 1 квартал 2026 года (1).xlsx | Смеси бетонные тяжелого бетона (БСТ) на щебне из гравия, класс В15, F(1)100, W4 |  |  |  | м3 | 0.00624 | 1 | 0.00624 |  |  | 6764.26 |  | 42.21 | [23 empty] | Смеси бетонные тяжелого бетона (БСТ) на щебне из гравия, класс В15, F(1)100, W4
|  | Всего по позиции |  |  |  | 12: 42.21 | [29 empty] | Всего по позиции
|  | Итоги по смете: | [44 empty] | Итоги по смете:
|  | Всего прямые затраты (справочно) |  |  |  | 12: 107284.6 | [33 empty] | Всего прямые затраты (справочно)
|  | в том числе: | [45 empty] | в том числе:
|  | Оплата труда рабочих |  |  |  | 12: 19969.53 | [33 empty] | Оплата труда рабочих
|  | Эксплуатация машин |  |  |  | 12: 8379.46 | [33 empty] | Эксплуатация машин
|  | Оплата труда машинистов (Отм) |  |  |  | 12: 2671.86 | [33 empty] | Оплата труда машинистов (Отм)
|  | Материалы |  |  |  | 12: 73581.38 | [33 empty] | Материалы
|  | Перевозка |  |  |  | 12: 2682.37 | [33 empty] | Перевозка
|  | Строительные работы |  |  |  | 12: 145261.39 | [33 empty] | Строительные работы
|  | Строительные работы |  |  |  | 12: 142579.02 | [33 empty] | Строительные работы
|  | в том числе: | [45 empty] | в том числе:
|  | оплата труда |  |  |  | 12: 19969.53 | [33 empty] | оплата труда
|  | эксплуатация машин и механизмов |  |  |  | 12: 8379.46 | [33 empty] | эксплуатация машин и механизмов
|  | оплата труда машинистов (Отм) |  |  |  | 12: 2671.86 | [33 empty] | оплата труда машинистов (Отм)
|  | материалы |  |  |  | 12: 73581.38 | [33 empty] | материалы
|  | накладные расходы |  |  |  | 12: 24057.37 | [33 empty] | накладные расходы
|  | сметная прибыль |  |  |  | 12: 13919.42 | [33 empty] | сметная прибыль
|  | Перевозка |  |  |  | 12: 2682.37 | [33 empty] | Перевозка
|  | Всего ФОТ (справочно) |  |  |  | 12: 22641.39 | [33 empty] | Всего ФОТ (справочно)
|  | Всего накладные расходы (справочно) |  |  |  | 12: 24057.37 | [33 empty] | Всего накладные расходы (справочно)
|  | Всего сметная прибыль (справочно) |  |  |  | 12: 13919.42 | [33 empty] | Всего сметная прибыль (справочно)
|  | ВСЕГО по смете |  |  |  | 12: 145261.39 | [34 empty] | ВСЕГО по смете
|  | справочно: | [45 empty] | справочно:
|  | Материальные ресурсы, отсутствующие в ФРСН |  |  |  | 12: 4688.66 | [33 empty] | Материальные ресурсы, отсутствующие в ФРСН
|  | Затраты труда рабочих |  |  |  | 7: 60,6668574 | [35 empty] | Затраты труда рабочих
|  | Затраты труда машинистов |  |  |  | 7: 5,8713486 | [35 empty] | Затраты труда машинистов
Составил:
[должность, подпись (инициалы, фамилия)]
Проверил:
[должность, подпись (инициалы, фамилия)]