## Спортивная, д.124, кв.9 - ЛСР
Приложение № 3
Утверждено приказом Минстроя РФ № 421/пр от 4 августа 2020 г. в редакции приказа № 557/пр от 7 июля 2022 г.
СОГЛАСОВАНО: | [10 empty] | УТВЕРЖДАЮ:
"____" ________________ 2026 года | [10 empty] | "____" ________________ 2026 года | [5 empty] | "____" ________________ 2026 года | "____" ________________ 2026 года
Наименование программного продукта |  |  |  |  | ГРАНД-Смета, версия 2026.2
Наименование редакции сметных нормативов |  |  |  |  | Приказ Минстроя России от 30.12.2021 № 1046/пр; Приказ Минстроя России от 04.08.2020 № 421/пр; Приказ Минстроя России от 21.12.2020 № 812/пр; Приказ Минстроя России от 11.12.2020 № 774/пр; Приказ Минстроя России от 02.08.2023 № 551/пр; Приказ Минстроя России от 14.11.2023 № 817/пр; Приказ Минстроя России от 16.02.2024 № 102/пр; Приказ Минстроя России от 13.05.2024 №323/пр; Приказ Минстроя России от 09.08.2024 №524/пр; Приказ Минстроя России от 07.11.2024 №747/пр; Приказ Минстроя России от 23.01.2025 №30/пр; Приказ Минстроя России от 07.02.2025 №69/пр; Приказ Минстроя России от 19.05.2025 №299/пр; Приказ Минстроя России от 14.08.2025 №490/пр; Приказ Минстроя России от 12.11.2025 №696/пр; Приказ Минстроя России от 17.02.2026 №91/пр; Приказ Минстроя России от 18.05.2026 №301/пр | [13 empty] | Наименование редакции сметных нормативов | Приказ Минстроя России от 30.12.2021 № 1046/пр; Приказ Минстроя России от 04.08.2020 № 421/пр; Приказ Минстроя России от 21.12.2020 № 812/пр; Приказ Минстроя России от 11.12.2020 № 774/пр; Приказ Минстроя России от 02.08.2023 № 551/пр; Приказ Минстроя России от 14.11.2023 № 817/пр; Приказ Минстроя России от 16.02.2024 № 102/пр; Приказ Минстроя России от 13.05.2024 №323/пр; Приказ Минстроя России от 09.08.2024 №524/пр; Приказ Минстроя России от 07.11.2024 №747/пр; Приказ Минстроя России от 23.01.2025 №30/пр; Приказ Минстроя России от 07.02.2025 №69/пр; Приказ Минстроя России от 19.05.2025 №299/пр; Приказ Минстроя России от 14.08.2025 №490/пр; Приказ Минстроя России от 12.11.2025 №696/пр; Приказ Минстроя России от 17.02.2026 №91/пр; Приказ Минстроя России от 18.05.2026 №301/пр
Реквизиты приказа Минстроя России об утверждении дополнений и изменений к сметным нормативам |  |  |  |  | Приказ Минстроя России от 18 мая 2022 г. № 378/пр, Приказ Минстроя России от 26 августа 2022 г. № 703/пр, Приказ Минстроя России от 26 октября 2022 г. № 905/пр, Приказ Минстроя России от 27 декабря 2022 г. № 1133/пр, Приказ Минстроя России от 10 февраля 2023 г. № 84/пр, Приказ Минстроя России от 11.05.2023 №335/пр; Приказ Минстроя России от 07.07.2022 № 557/пр; Приказ Минстроя России от 02.09.2021 № 636/пр, Приказ Минстроя России от 26.07.2022 № 611/пр; Приказ Минстроя России от 22.04.2022 № 317/пр; Приказ Минстроя России от 02.08.2023 № 551/пр; Приказ Минстроя России от 14.11.2023 № 817/пр; Приказ Минстроя России от 30.01.2024 № 55/пр; Приказ Минстроя России от 16.02.2024 № 102/пр; Приказ Минстроя России от 13.05.2024 №323/пр; Приказ Минстроя России от 09.08.2024 №524/пр; Приказ Минстроя России от 07.11.2024 №747/пр; Приказ Минстроя России от 23.01.2025 №30/пр; Приказ Минстроя России от 07.02.2025 №69/пр; Приказ Минстроя России от 19.05.2025 №299/пр; Приказ Минстроя России от 14.08.2025 №490/пр; Приказ Минстроя России от 12.11.2025 №696/пр; Приказ Минстроя России от 17.02.2026 №91/пр; Приказ Минстроя России от 18.05.2026 №301/пр | [15 empty] | Реквизиты приказа Минстроя России об утверждении дополнений и изменений к сметным нормативам | Приказ Минстроя России от 18 мая 2022 г. № 378/пр, Приказ Минстроя России от 26 августа 2022 г. № 703/пр, Приказ Минстроя России от 26 октября 2022 г. № 905/пр, Приказ Минстроя России от 27 декабря 2022 г. № 1133/пр, Приказ Минстроя России от 10 февраля 2023 г. № 84/пр, Приказ Минстроя России от 11.05.2023 №335/пр; Приказ Минстроя России от 07.07.2022 № 557/пр; Приказ Минстроя России от 02.09.2021 № 636/пр, Приказ Минстроя России от 26.07.2022 № 611/пр; Приказ Минстроя России от 22.04.2022 № 317/пр; Приказ Минстроя России от 02.08.2023 № 551/пр; Приказ Минстроя России от 14.11.2023 № 817/пр; Приказ Минстроя России от 30.01.2024 № 55/пр; Приказ Минстроя России от 16.02.2024 № 102/пр; Приказ Минстроя России от 13.05.2024 №323/пр; Приказ Минстроя России от 09.08.2024 №524/пр; Приказ Минстроя России от 07.11.2024 №747/пр; Приказ Минстроя России от 23.01.2025 №30/пр; Приказ Минстроя России от 07.02.2025 №69/пр; Приказ Минстроя России от 19.05.2025 №299/пр; Приказ Минстроя России от 14.08.2025 №490/пр; Приказ Минстроя России от 12.11.2025 №696/пр; Приказ Минстроя России от 17.02.2026 №91/пр; Приказ Минстроя России от 18.05.2026 №301/пр
Реквизиты письма Минстроя России об индексах изменения сметной стоимости строительства, включаемые в федеральный реестр сметных нормативов и размещаемые в федеральной государственной информационной системе ценообразования в строительстве, подготовленного в соответствии пунктом 85 Методики расчета индексов изменения сметной стоимости строительства, утвержденной приказом Министерства строительства и жилищно-коммунального хозяйства Российской Федерации от 5 июня 2019 г. № 326/пр |  |  |  |  | Письмо Минстроя России от 22.05.2026 № 31076-ИФ/09 | [9 empty] | Реквизиты письма Минстроя России об индексах изменения сметной стоимости строительства, включаемые в федеральный реестр сметных нормативов и размещаемые в федеральной государственной информационной системе ценообразования в строительстве, подготовленного в соответствии пунктом 85 Методики расчета индексов изменения сметной стоимости строительства, утвержденной приказом Министерства строительства и жилищно-коммунального хозяйства Российской Федерации от 5 июня 2019 г. № 326/пр¹ | Письмо Минстроя России от 22.05.2026 № 31076-ИФ/09 | [6 empty] | Реквизиты письма Минстроя России об индексах изменения сметной стоимости строительства, включаемые в федеральный реестр сметных нормативов и размещаемые в федеральной государственной информационной системе ценообразования в строительстве, подготовленного в соответствии пунктом 85 Методики расчета индексов изменения сметной стоимости строительства, утвержденной приказом Министерства строительства и жилищно-коммунального хозяйства Российской Федерации от 5 июня 2019 г. № 326/пр | Письмо Минстроя России от 22.05.2026 № 31076-ИФ/09
Реквизиты нормативного правового акта об утверждении оплаты труда, утверждаемый в соответствии с пунктом 22(1) Правилами мониторинга цен, утвержденными постановлением Правительства Российской Федерации от 23 декабря 2016 г. № 1452 |  |  |  |  | Постановление Кабинета Министров Республики Татарстан от 22.05.2025 № 343 | [9 empty] | Реквизиты нормативного правового акта об утверждении оплаты труда, утверждаемый в соответствии с пунктом 22(1) Правилами мониторинга цен, утвержденными постановлением Правительства Российской Федерации от 23 декабря 2016 г. № 1452 | Постановление Кабинета Министров Республики Татарстан от 22.05.2025 № 343 | [8 empty] | Реквизиты нормативного правового акта об утверждении оплаты труда, утверждаемый в соответствии с пунктом 22(1) Правилами мониторинга цен, утвержденными постановлением Правительства Российской Федерации от 23 декабря 2016 г. № 1452 | Постановление Кабинета Министров Республики Татарстан от 22.05.2025 № 343
Обоснование принятых текущих цен на строительные ресурсы | [26 empty] | Обоснование принятых текущих цен на строительные ресурсы
Наименование субъекта Российской Федерации |  |  |  |  | 16. Республика Татарстан | [10 empty] | 16. Республика Татарстан | [11 empty] | Наименование субъекта Российской Федерации | 16. Республика Татарстан
Наименование зоны субъекта Российской Федерации |  |  |  |  | Республика Татарстан | [10 empty] | Республика Татарстан | [13 empty] | Наименование зоны субъекта Российской Федерации | Республика Татарстан
г.Иннополис, ул.Спортивная, д.124, кв.9 | [31 empty] | г.Иннополис, ул.Спортивная, д.124, кв.9
(наименование стройки)
г.Иннополис, ул.Спортивная, д.124, кв.9 | [32 empty] | г.Иннополис, ул.Спортивная, д.124, кв.9
(наименование объекта капитального строительства)
ЛОКАЛЬНЫЙ СМЕТНЫЙ РАСЧЕТ (СМЕТА) № 001
Косметический ремонт помещения по адресу: г.Иннополис, ул.Спортивная, д.124, кв.9 | [33 empty] | Косметический ремонт помещения по адресу: г.Иннополис, ул.Спортивная, д.124, кв.9
(наименование работ и затрат)
Составлен | ресурсно-индексным | методом
Основание
(проектная и (или) иная техническая документация)
Составлен(а) в текущем уровне цен |  | II квартал 2026 года | [32 empty] | II квартал 2026 года
Сметная стоимость |  |  | 303.03 | тыс.руб.
в том числе:
| строительных работ |  | 286.35 | тыс.руб. |  |  |  |  | Средства на оплату труда рабочих |  |  |  | 85.92 | тыс.руб.
| монтажных работ |  | 0 | тыс.руб. |  |  |  |  | Средства на оплату труда машинистов |  |  |  | 1.42 | тыс.руб.
| оборудования |  | 0 | тыс.руб. |  |  |  |  | Нормативные затраты труда рабочих |  |  |  | 257.59 | чел.-ч.
| прочих затрат |  | 0 | тыс.руб. |  |  |  |  | Нормативные затраты труда машинистов |  |  |  | 3.75 | чел.-ч.
№ п/п | Обоснование | Наименование работ и затрат |  |  |  | Единица измерения | Количество |  |  | Сметная стоимость, руб.
[7 empty] | на единицу измерения | коэффициенты | всего с учетом коэффициентов | на единицу измерения в базисном уровне цен | индекс | на единицу измерения в текущем уровне цен | коэффициенты | всего в текущем уровне цен
1 | 2 | 3 |  |  |  | 4 | 5 | 6 | 7 | 8 | 9 | 10 | 11 | 12
Раздел 1. Стены | [35 empty] | Раздел 1. Стены
1 | ГЭСНр63-02-002-01 | Смена обоев: обыкновенного качества |  |  |  | 4: 100 м2; 5: 1.02; 6: 1; 7: 1.02 | [22 empty] | Смена обоев: обыкновенного качества
|  | Объем=102 / 100 | [35 empty] | Объем=102 / 100
| 1 | ОТ(ЗТ) |  |  |  | 4: чел.-ч; 7: 53.6724; 12: 17822.46 | [24 empty] | ОТ(ЗТ)
| 1-100-31 | Средний разряд работы 3,1 |  |  |  | 4: чел.-ч; 5: 52.62; 7: 53.6724; 10: 332.06; 12: 17822.46 | [25 empty] | Средний разряд работы 3,1
| 2 | ЭМ |  |  |  | 12: 64.83 | [24 empty] | ЭМ
|  | ОТм(ЗТм) |  |  |  | 4: чел.-ч; 7: 0.204; 12: 71.11 | [24 empty] | ОТм(ЗТм)
| 91.06.06-048 | Подъемники одномачтовые, грузоподъемность до 500 кг, высота подъема 45 м |  |  |  | маш.-ч | 0.1 |  | 0.102 | 37.32 | 1.65 | 61.58 |  | 6.28 | [25 empty] | Подъемники одномачтовые, грузоподъемность до 500 кг, высота подъема 45 м
| 4-100-030 | ОТм(Зтм) Средний разряд машинистов 3 |  |  |  | 4: чел.-ч; 5: 0.1; 7: 0.102; 10: 327.93; 12: 33.45 | [26 empty] | ОТм(Зтм) Средний разряд машинистов 3
| 91.14.02-001 | Автомобили бортовые, грузоподъемность до 5 т |  |  |  | 4: маш.-ч; 5: 0.1; 7: 0.102; 10: 574.06; 12: 58.55 | [25 empty] | Автомобили бортовые, грузоподъемность до 5 т
| 4-100-040 | ОТм(Зтм) Средний разряд машинистов 4 |  |  |  | 4: чел.-ч; 5: 0.1; 7: 0.102; 10: 369.26; 12: 37.66 | [26 empty] | ОТм(Зтм) Средний разряд машинистов 4
| 4 | М |  |  |  | 12: 1230.87 | [24 empty] | М
| 01.7.02.10-0005 | Бумага ролевая |  |  |  | т | 0.007 |  | 0.00714 | 56758.82 | 0.84 | 47677.41 |  | 340.42 | [25 empty] | Бумага ролевая
| 01.7.03.01-0001 | Вода |  |  |  | 4: м3; 5: 0.01; 7: 0.0102; 10: 33.18; 12: 0.34 | [25 empty] | Вода
| 01.7.10.17-0141 | Пемза |  |  |  | кг | 0.24 |  | 0.2448 | 2507.62 | 1.45 | 3636.05 |  | 890.11 | [25 empty] | Пемза
Н | 01.6.02.01 | Обои |  |  |  | 4: 100 м2; 5: 1.12; 7: 1.1424 | [27 empty] | Обои
|  | Итого прямые затраты |  |  |  | 12: 19189.27 | [28 empty] | Итого прямые затраты
|  | ФОТ |  |  |  | 12: 17893.57 | [29 empty] | ФОТ
| Пр/812-097.0-1 | НР Стекольные, обойные и облицовочные работы (ремонтно-строительные) |  |  |  | 4: %; 5: 90; 7: 90; 12: 16104.21 | [29 empty] | НР Стекольные, обойные и облицовочные работы (ремонтно-строительные)
| Пр/774-097.0 | СП Стекольные, обойные и облицовочные работы (ремонтно-строительные) |  |  |  | 4: %; 5: 45; 7: 45; 12: 8052.11 | [29 empty] | СП Стекольные, обойные и облицовочные работы (ремонтно-строительные)
|  | Всего по позиции |  |  |  | 10: 42495.68; 12: 43345.59 | [30 empty] | Всего по позиции
2 | Прайс | Обои под покраску флизелиновые антивандальные Inspire Штукатурка белые 1.06x25 м 128г/м² 2691-1 |  |  |  | рул. | 6 | 1 | 6 |  |  | 3051.64 |  | 18309.84 | [22 empty] | Обои под покраску флизелиновые антивандальные Inspire Штукатурка белые 1.06x25 м 128г/м² 2691-1
|  | Цена=3723/1,22 | [43 empty] | Цена=3723/1,22
|  | Всего по позиции |  |  |  | 12: 18309.84 | [30 empty] | Всего по позиции
3 | Прайс | Средство для снятия обоев Axton 0.5 л |  |  |  | шт | 2 | 1 | 2 |  |  | 313.93 |  | 627.86 | [22 empty] | Средство для снятия обоев Axton 0.5 л
|  | Цена=383,00/1,22 | [43 empty] | Цена=383,00/1,22
|  | Всего по позиции |  |  |  | 12: 627.86 | [30 empty] | Всего по позиции
4 | Прайс | Клей для флизелиновых обоев Quelyd 96 м² |  |  |  | шт | 2 | 1 | 2 |  |  | 803.28 |  | 1606.56 | [22 empty] | Клей для флизелиновых обоев Quelyd 96 м²
|  | Цена=980,00/1,22 | [43 empty] | Цена=980,00/1,22
|  | Всего по позиции |  |  |  | 12: 1606.56 | [30 empty] | Всего по позиции
5 | ГЭСН15-04-006-03 | Покрытие поверхностей грунтовкой глубокого проникновения: за 1 раз стен |  |  |  | 4: 100 м2; 5: 1.02; 6: 1; 7: 1.02 | [22 empty] | Покрытие поверхностей грунтовкой глубокого проникновения: за 1 раз стен
|  | Объем=102 / 100 | [35 empty] | Объем=102 / 100
| 421/пр_2020_п.58_пп.б | При применении сметных норм, включенных в сборники ГЭСН (ФЕР, ТЕР), аналогичных технологическим процессам в новом строительстве, в том числе по возведению новых конструктивных элементов ОЗП=1,15; ЭМ=1,25 к расх.; ЗПМ=1,25; ТЗ=1,15; ТЗМ=1,25 | [44 empty] | При применении сметных норм, включенных в сборники ГЭСН (ФЕР, ТЕР), аналогичных технологическим процессам в новом строительстве, в том числе по возведению новых конструктивных элементов ОЗП=1,15; ЭМ=1,25 к расх.; ЗПМ=1,25; ТЗ=1,15; ТЗМ=1,25
| 1 | ОТ(ЗТ) |  |  |  | 4: чел.-ч; 7: 5.4544; 12: 2014.11 | [24 empty] | ОТ(ЗТ)
| 1-100-40 | Средний разряд работы 4,0 |  |  |  | чел.-ч | 4.65 | 1.15 | 5.4544 |  |  | 369.26 |  | 2014.11 | [25 empty] | Средний разряд работы 4,0
| 2 | ЭМ |  |  |  | 12: 8.11 | [24 empty] | ЭМ
|  | ОТм(ЗТм) |  |  |  | 4: чел.-ч; 7: 0.0255; 12: 8.89 | [24 empty] | ОТм(ЗТм)
| 91.06.06-048 | Подъемники одномачтовые, грузоподъемность до 500 кг, высота подъема 45 м |  |  |  | маш.-ч | 0.01 | 1.25 | 0.01275 | 37.32 | 1.65 | 61.58 |  | 0.79 | [25 empty] | Подъемники одномачтовые, грузоподъемность до 500 кг, высота подъема 45 м
| 4-100-030 | ОТм(Зтм) Средний разряд машинистов 3 |  |  |  | чел.-ч | 0.01 | 1.25 | 0.01275 |  |  | 327.93 |  | 4.18 | [26 empty] | ОТм(Зтм) Средний разряд машинистов 3
| 91.14.02-001 | Автомобили бортовые, грузоподъемность до 5 т |  |  |  | маш.-ч | 0.01 | 1.25 | 0.01275 |  |  | 574.06 |  | 7.32 | [25 empty] | Автомобили бортовые, грузоподъемность до 5 т
| 4-100-040 | ОТм(Зтм) Средний разряд машинистов 4 |  |  |  | чел.-ч | 0.01 | 1.25 | 0.01275 |  |  | 369.26 |  | 4.71 | [26 empty] | ОТм(Зтм) Средний разряд машинистов 4
| 4 | М |  |  |  | 12: 9.39 | [24 empty] | М
| 01.7.20.08-0051 | Ветошь хлопчатобумажная цветная |  |  |  | кг | 0.1 |  | 0.102 | 56.11 | 1.64 | 92.02 |  | 9.39 | [25 empty] | Ветошь хлопчатобумажная цветная
Н | 14.3.01.03 | Грунтовка |  |  |  | 4: т; 5: 0.0103; 7: 0.010506 | [27 empty] | Грунтовка
|  | Итого прямые затраты |  |  |  | 12: 2040.5 | [28 empty] | Итого прямые затраты
|  | ФОТ |  |  |  | 12: 2023 | [29 empty] | ФОТ
| Пр/812-015.0-1, Приказ № 812/пр от 21.12.2020 п.25 | НР Отделочные работы |  |  |  | 4: %; 5: 100; 6: 0.9; 7: 90; 12: 1820.7 | [29 empty] | НР Отделочные работы
| Пр/774-015.0, Приказ № 774/пр от 11.12.2020 п.16 | СП Отделочные работы |  |  |  | 4: %; 5: 49; 6: 0.85; 7: 41.65; 12: 842.58 | [29 empty] | СП Отделочные работы
|  | Всего по позиции |  |  |  | 10: 4611.55; 12: 4703.78 | [30 empty] | Всего по позиции
6 | Прайс | Грунтовка глубокого проникновения Geresit CТ17 5 л |  |  |  | шт | 4 | 1 | 4 |  |  | 547.54 |  | 2190.16 | [22 empty] | Грунтовка глубокого проникновения Geresit CТ17 5 л
|  | Цена=668,00/1,22 | [43 empty] | Цена=668,00/1,22
|  | Всего по позиции |  |  |  | 12: 2190.16 | [30 empty] | Всего по позиции
7 | ГЭСН15-04-007-01 | Окраска водно-дисперсионными акриловыми составами улучшенная: по штукатурке стен |  |  |  | 4: 100 м2; 5: 1.02; 6: 1; 7: 1.02 | [22 empty] | Окраска водно-дисперсионными акриловыми составами улучшенная: по штукатурке стен
|  | Объем=102 / 100 | [35 empty] | Объем=102 / 100
| 421/пр_2020_п.58_пп.б | При применении сметных норм, включенных в сборники ГЭСН (ФЕР, ТЕР), аналогичных технологическим процессам в новом строительстве, в том числе по возведению новых конструктивных элементов ОЗП=1,15; ЭМ=1,25 к расх.; ЗПМ=1,25; ТЗ=1,15; ТЗМ=1,25 | [44 empty] | При применении сметных норм, включенных в сборники ГЭСН (ФЕР, ТЕР), аналогичных технологическим процессам в новом строительстве, в том числе по возведению новых конструктивных элементов ОЗП=1,15; ЭМ=1,25 к расх.; ЗПМ=1,25; ТЗ=1,15; ТЗМ=1,25
| 1 | ОТ(ЗТ) |  |  |  | 4: чел.-ч; 7: 51.0959; 12: 17178.43 | [24 empty] | ОТ(ЗТ)
| 1-100-32 | Средний разряд работы 3,2 |  |  |  | чел.-ч | 43.56 | 1.15 | 51.0959 |  |  | 336.2 |  | 17178.43 | [25 empty] | Средний разряд работы 3,2
| 2 | ЭМ |  |  |  | 12: 111.08 | [24 empty] | ЭМ
|  | ОТм(ЗТм) |  |  |  | 4: чел.-ч; 7: 0.21675; 12: 78.98 | [24 empty] | ОТм(ЗТм)
| 91.06.06-046 | Подъемники одномачтовые, грузоподъемность до 500 кг, высота подъема 25 м |  |  |  | маш.-ч | 0.02 | 1.25 | 0.0255 | 30.61 | 1.65 | 50.51 |  | 1.29 | [25 empty] | Подъемники одномачтовые, грузоподъемность до 500 кг, высота подъема 25 м
| 4-100-030 | ОТм(Зтм) Средний разряд машинистов 3 |  |  |  | чел.-ч | 0.02 | 1.25 | 0.0255 |  |  | 327.93 |  | 8.36 | [26 empty] | ОТм(Зтм) Средний разряд машинистов 3
| 91.14.02-001 | Автомобили бортовые, грузоподъемность до 5 т |  |  |  | маш.-ч | 0.15 | 1.25 | 0.19125 |  |  | 574.06 |  | 109.79 | [25 empty] | Автомобили бортовые, грузоподъемность до 5 т
| 4-100-040 | ОТм(Зтм) Средний разряд машинистов 4 |  |  |  | чел.-ч | 0.15 | 1.25 | 0.19125 |  |  | 369.26 |  | 70.62 | [26 empty] | ОТм(Зтм) Средний разряд машинистов 4
| 4 | М |  |  |  | 12: 689.34 | [24 empty] | М
| 01.7.17.11-0011 | Шкурка шлифовальная двухслойная с зернистостью 40-25 |  |  |  | м2 | 0.84 |  | 0.8568 | 531.44 | 1.45 | 770.59 |  | 660.24 | [25 empty] | Шкурка шлифовальная двухслойная с зернистостью 40-25
| 01.7.20.08-0051 | Ветошь хлопчатобумажная цветная |  |  |  | кг | 0.31 |  | 0.3162 | 56.11 | 1.64 | 92.02 |  | 29.1 | [25 empty] | Ветошь хлопчатобумажная цветная
Н | 14.3.02.01 | Краска акриловая |  |  |  | 4: т; 5: 0.03; 7: 0.0306 | [27 empty] | Краска акриловая
Н | 14.4.01.02 | Грунтовка |  |  |  | 4: т; 5: 0.02; 7: 0.0204 | [27 empty] | Грунтовка
|  | Итого прямые затраты |  |  |  | 12: 18057.83 | [28 empty] | Итого прямые затраты
|  | ФОТ |  |  |  | 12: 17257.41 | [29 empty] | ФОТ
| Пр/812-015.0-1, Приказ № 812/пр от 21.12.2020 п.25 | НР Отделочные работы |  |  |  | 4: %; 5: 100; 6: 0.9; 7: 90; 12: 15531.67 | [29 empty] | НР Отделочные работы
| Пр/774-015.0, Приказ № 774/пр от 11.12.2020 п.16 | СП Отделочные работы |  |  |  | 4: %; 5: 49; 6: 0.85; 7: 41.65; 12: 7187.71 | [29 empty] | СП Отделочные работы
|  | Всего по позиции |  |  |  | 10: 39977.66; 12: 40777.21 | [30 empty] | Всего по позиции
8 | ГЭСН15-06-008-01 | Окраска обоев на флизелиновой основе валиком с промазкой труднодоступных мест кистью: первый слой |  |  |  | 4: 100 м2; 5: 1.02; 6: 1; 7: 1.02 | [22 empty] | Окраска обоев на флизелиновой основе валиком с промазкой труднодоступных мест кистью: первый слой
|  | Объем=102 / 100 | [35 empty] | Объем=102 / 100
| 421/пр_2020_п.58_пп.б | При применении сметных норм, включенных в сборники ГЭСН (ФЕР, ТЕР), аналогичных технологическим процессам в новом строительстве, в том числе по возведению новых конструктивных элементов ОЗП=1,15; ЭМ=1,25 к расх.; ЗПМ=1,25; ТЗ=1,15; ТЗМ=1,25 | [44 empty] | При применении сметных норм, включенных в сборники ГЭСН (ФЕР, ТЕР), аналогичных технологическим процессам в новом строительстве, в том числе по возведению новых конструктивных элементов ОЗП=1,15; ЭМ=1,25 к расх.; ЗПМ=1,25; ТЗ=1,15; ТЗМ=1,25
| 1 | ОТ(ЗТ) |  |  |  | 4: чел.-ч; 7: 7.5776; 12: 2798.1 | [24 empty] | ОТ(ЗТ)
| 1-100-40 | Средний разряд работы 4,0 |  |  |  | чел.-ч | 6.46 | 1.15 | 7.5776 |  |  | 369.26 |  | 2798.1 | [25 empty] | Средний разряд работы 4,0
| 2 | ЭМ |  |  |  | 12: 14.64 | [24 empty] | ЭМ
|  | ОТм(ЗТм) |  |  |  | 4: чел.-ч; 7: 0.0255; 12: 9.42 | [24 empty] | ОТм(ЗТм)
| 91.14.02-001 | Автомобили бортовые, грузоподъемность до 5 т |  |  |  | маш.-ч | 0.02 | 1.25 | 0.0255 |  |  | 574.06 |  | 14.64 | [25 empty] | Автомобили бортовые, грузоподъемность до 5 т
| 4-100-040 | ОТм(Зтм) Средний разряд машинистов 4 |  |  |  | чел.-ч | 0.02 | 1.25 | 0.0255 |  |  | 369.26 |  | 9.42 | [26 empty] | ОТм(Зтм) Средний разряд машинистов 4
Н | 14.3.02.01 | Краски водно-дисперсионные акрилатные |  |  |  | 4: т; 5: 0.0171; 7: 0.017442 | [27 empty] | Краски водно-дисперсионные акрилатные
|  | Итого прямые затраты |  |  |  | 12: 2822.16 | [28 empty] | Итого прямые затраты
|  | ФОТ |  |  |  | 12: 2807.52 | [29 empty] | ФОТ
| Пр/812-015.0-1, Приказ № 812/пр от 21.12.2020 п.25 | НР Отделочные работы |  |  |  | 4: %; 5: 100; 6: 0.9; 7: 90; 12: 2526.77 | [29 empty] | НР Отделочные работы
| Пр/774-015.0, Приказ № 774/пр от 11.12.2020 п.16 | СП Отделочные работы |  |  |  | 4: %; 5: 49; 6: 0.85; 7: 41.65; 12: 1169.33 | [29 empty] | СП Отделочные работы
|  | Всего по позиции |  |  |  | 10: 6390.45; 12: 6518.26 | [30 empty] | Всего по позиции
9 | ГЭСН15-06-008-02 | Окраска обоев на флизелиновой основе валиком с промазкой труднодоступных мест кистью: последующий слой |  |  |  | 4: 100 м2; 5: 1.02; 6: 1; 7: 1.02 | [22 empty] | Окраска обоев на флизелиновой основе валиком с промазкой труднодоступных мест кистью: последующий слой
|  | Объем=102 / 100 | [35 empty] | Объем=102 / 100
| 421/пр_2020_п.58_пп.б | При применении сметных норм, включенных в сборники ГЭСН (ФЕР, ТЕР), аналогичных технологическим процессам в новом строительстве, в том числе по возведению новых конструктивных элементов ОЗП=1,15; ЭМ=1,25 к расх.; ЗПМ=1,25; ТЗ=1,15; ТЗМ=1,25 | [44 empty] | При применении сметных норм, включенных в сборники ГЭСН (ФЕР, ТЕР), аналогичных технологическим процессам в новом строительстве, в том числе по возведению новых конструктивных элементов ОЗП=1,15; ЭМ=1,25 к расх.; ЗПМ=1,25; ТЗ=1,15; ТЗМ=1,25
| 1 | ОТ(ЗТ) |  |  |  | 4: чел.-ч; 7: 3.6832; 12: 1360.07 | [24 empty] | ОТ(ЗТ)
| 1-100-40 | Средний разряд работы 4,0 |  |  |  | чел.-ч | 3.14 | 1.15 | 3.6832 |  |  | 369.26 |  | 1360.07 | [25 empty] | Средний разряд работы 4,0
| 2 | ЭМ |  |  |  | 12: 7.32 | [24 empty] | ЭМ
|  | ОТм(ЗТм) |  |  |  | 4: чел.-ч; 7: 0.01275; 12: 4.71 | [24 empty] | ОТм(ЗТм)
| 91.14.02-001 | Автомобили бортовые, грузоподъемность до 5 т |  |  |  | маш.-ч | 0.01 | 1.25 | 0.01275 |  |  | 574.06 |  | 7.32 | [25 empty] | Автомобили бортовые, грузоподъемность до 5 т
| 4-100-040 | ОТм(Зтм) Средний разряд машинистов 4 |  |  |  | чел.-ч | 0.01 | 1.25 | 0.01275 |  |  | 369.26 |  | 4.71 | [26 empty] | ОТм(Зтм) Средний разряд машинистов 4
Н | 14.3.02.01 | Краски водно-дисперсионные акрилатные |  |  |  | 4: т; 5: 0.0127; 7: 0.012954 | [27 empty] | Краски водно-дисперсионные акрилатные
|  | Итого прямые затраты |  |  |  | 12: 1372.1 | [28 empty] | Итого прямые затраты
|  | ФОТ |  |  |  | 12: 1364.78 | [29 empty] | ФОТ
| Пр/812-015.0-1, Приказ № 812/пр от 21.12.2020 п.25 | НР Отделочные работы |  |  |  | 4: %; 5: 100; 6: 0.9; 7: 90; 12: 1228.3 | [29 empty] | НР Отделочные работы
| Пр/774-015.0, Приказ № 774/пр от 11.12.2020 п.16 | СП Отделочные работы |  |  |  | 4: %; 5: 49; 6: 0.85; 7: 41.65; 12: 568.43 | [29 empty] | СП Отделочные работы
|  | Всего по позиции |  |  |  | 10: 3106.7; 12: 3168.83 | [30 empty] | Всего по позиции
10 | Прайс | Краска для стен и потолков в гостиной и спальне Wow Now моющаяся матовая цвет белый база А 9 л |  |  |  | шт | 4 | 1 | 4 |  |  | 4133.61 |  | 16534.44 | [22 empty] | Краска для стен и потолков в гостиной и спальне Wow Now моющаяся матовая цвет белый база А 9 л
|  | Цена=5043/1,22 | [43 empty] | Цена=5043/1,22
|  | Всего по позиции |  |  |  | 12: 16534.44 | [30 empty] | Всего по позиции
11 | ГЭСН46-02-009-04 | Отбивка штукатурки с поверхностей: столбов, колонн, пилястр кирпичных |  |  |  | 4: 100 м2; 5: 0.2; 6: 1; 7: 0.2 | [22 empty] | Отбивка штукатурки с поверхностей: столбов, колонн, пилястр кирпичных
|  | Объем=20 / 100 | [35 empty] | Объем=20 / 100
| 1 | ОТ(ЗТ) |  |  |  | 4: чел.-ч; 7: 6.728; 12: 2020.89 | [24 empty] | ОТ(ЗТ)
| 1-100-20 | Средний разряд работы 2,0 |  |  |  | 4: чел.-ч; 5: 33.64; 7: 6.728; 10: 300.37; 12: 2020.89 | [25 empty] | Средний разряд работы 2,0
Н | 999-9900 | Строительный мусор |  |  |  | 4: т; 5: 4.6; 7: 0.92 | [27 empty] | Строительный мусор
|  | Итого прямые затраты |  |  |  | 12: 2020.89 | [28 empty] | Итого прямые затраты
|  | ФОТ |  |  |  | 12: 2020.89 | [29 empty] | ФОТ
| Пр/812-040.2-1 | НР Работы по реконструкции зданий и сооружений: разборка отдельных конструктивных элементов здания (сооружения), а также зданий (сооружений) в целом |  |  |  | 4: %; 5: 91; 7: 91; 12: 1839.01 | [29 empty] | НР Работы по реконструкции зданий и сооружений: разборка отдельных конструктивных элементов здания (сооружения), а также зданий (сооружений) в целом
| Пр/774-040.2 | СП Работы по реконструкции зданий и сооружений: разборка отдельных конструктивных элементов здания (сооружения), а также зданий (сооружений) в целом |  |  |  | 4: %; 5: 52; 7: 52; 12: 1050.86 | [29 empty] | СП Работы по реконструкции зданий и сооружений: разборка отдельных конструктивных элементов здания (сооружения), а также зданий (сооружений) в целом
|  | Всего по позиции |  |  |  | 10: 24553.8; 12: 4910.76 | [30 empty] | Всего по позиции
12 | ГЭСНр61-01-001-09 | Сплошное выравнивание внутренних поверхностей (однослойное оштукатуривание) из сухих растворных смесей толщиной до 10 мм для последующей окраски или оклейки обоями: стен |  |  |  | 4: 100 м2; 5: 0.2; 6: 1; 7: 0.2 | [22 empty] | Сплошное выравнивание внутренних поверхностей (однослойное оштукатуривание) из сухих растворных смесей толщиной до 10 мм для последующей окраски или оклейки обоями: стен
|  | Объем=20 / 100 | [35 empty] | Объем=20 / 100
| 421/пр_2020_п.58_пп.б | При применении сметных норм, включенных в сборники ГЭСН (ФЕР, ТЕР), аналогичных технологическим процессам в новом строительстве, в том числе по возведению новых конструктивных элементов ОЗП=1,15; ЭМ=1,25 к расх.; ЗПМ=1,25; ТЗ=1,15; ТЗМ=1,25 | [44 empty] | При применении сметных норм, включенных в сборники ГЭСН (ФЕР, ТЕР), аналогичных технологическим процессам в новом строительстве, в том числе по возведению новых конструктивных элементов ОЗП=1,15; ЭМ=1,25 к расх.; ЗПМ=1,25; ТЗ=1,15; ТЗМ=1,25
| 1 | ОТ(ЗТ) |  |  |  | 4: чел.-ч; 7: 8.2409; 12: 2679.69 | [24 empty] | ОТ(ЗТ)
| 1-100-29 | Средний разряд работы 2,9 |  |  |  | чел.-ч | 35.83 | 1.15 | 8.2409 |  |  | 325.17 |  | 2679.69 | [25 empty] | Средний разряд работы 2,9
| 2 | ЭМ |  |  |  | 12: 12.06 | [24 empty] | ЭМ
|  | ОТм(ЗТм) |  |  |  | 4: чел.-ч; 7: 0.235; 12: 77.55 | [24 empty] | ОТм(ЗТм)
| 91.06.05-011 | Погрузчики одноковшовые универсальные фронтальные пневмоколесные, номинальная вместимость основного ковша 2,6 м3, грузоподъемность 5 т |  |  |  | маш.-ч | 0.02 | 1.25 | 0.005 |  |  | 1628.42 |  | 8.14 | [25 empty] | Погрузчики одноковшовые универсальные фронтальные пневмоколесные, номинальная вместимость основного ковша 2,6 м3, грузоподъемность 5 т
| 4-100-050 | ОТм(Зтм) Средний разряд машинистов 5 |  |  |  | чел.-ч | 0.02 | 1.25 | 0.005 |  |  | 424.38 |  | 2.12 | [26 empty] | ОТм(Зтм) Средний разряд машинистов 5
| 91.06.06-048 | Подъемники одномачтовые, грузоподъемность до 500 кг, высота подъема 45 м |  |  |  | маш.-ч | 0.21 | 1.25 | 0.0525 | 37.32 | 1.65 | 61.58 |  | 3.23 | [25 empty] | Подъемники одномачтовые, грузоподъемность до 500 кг, высота подъема 45 м
| 4-100-030 | ОТм(Зтм) Средний разряд машинистов 3 |  |  |  | чел.-ч | 0.21 | 1.25 | 0.0525 |  |  | 327.93 |  | 17.22 | [26 empty] | ОТм(Зтм) Средний разряд машинистов 3
| 91.07.08-024 | Растворосмесители передвижные, объем барабана 65 л |  |  |  | маш.-ч | 0.71 | 1.25 | 0.1775 | 2.31 | 1.69 | 3.9 |  | 0.69 | [25 empty] | Растворосмесители передвижные, объем барабана 65 л
| 4-100-030 | ОТм(Зтм) Средний разряд машинистов 3 |  |  |  | чел.-ч | 0.71 | 1.25 | 0.1775 |  |  | 327.93 |  | 58.21 | [26 empty] | ОТм(Зтм) Средний разряд машинистов 3
| 4 | М |  |  |  | 12: 3.4 | [24 empty] | М
| 01.7.03.01-0001 | Вода |  |  |  | 4: м3; 5: 0.513; 7: 0.1026; 10: 33.18; 12: 3.4 | [25 empty] | Вода
Н | 04.3.02.09 | Смеси на цементной основе |  |  |  | 4: т; 5: 0.855; 7: 0.171 | [27 empty] | Смеси на цементной основе
П,Н | 14.4.01.02 | Грунтовка |  |  |  | 4: т; 5: 0; 7: 0 | [27 empty] | Грунтовка
|  | Итого прямые затраты |  |  |  | 12: 2772.7 | [28 empty] | Итого прямые затраты
|  | ФОТ |  |  |  | 12: 2757.24 | [29 empty] | ФОТ
| Пр/812-095.0-1 | НР Штукатурные работы (ремонтно-строительные) |  |  |  | 4: %; 5: 89; 7: 89; 12: 2453.94 | [29 empty] | НР Штукатурные работы (ремонтно-строительные)
| Пр/774-095.0 | СП Штукатурные работы (ремонтно-строительные) |  |  |  | 4: %; 5: 44; 7: 44; 12: 1213.19 | [29 empty] | СП Штукатурные работы (ремонтно-строительные)
|  | Всего по позиции |  |  |  | 10: 32199.15; 12: 6439.83 | [30 empty] | Всего по позиции
13 | Прайс | Штукатурка гипсовая Волма Слой 30 кг |  |  |  | шт | 8 | 1 | 8 |  |  | 463.11 |  | 3704.88 | [22 empty] | Штукатурка гипсовая Волма Слой 30 кг
|  | Цена=565,00/1,22 | [43 empty] | Цена=565,00/1,22
|  | Всего по позиции |  |  |  | 12: 3704.88 | [30 empty] | Всего по позиции
14 | ГЭСН15-04-027-05 | Третья шпатлевка при высококачественной окраске по штукатурке и сборным конструкциям: стен, подготовленных под окраску |  |  |  | 4: 100 м2; 5: 0.2; 6: 1; 7: 0.2 | [22 empty] | Третья шпатлевка при высококачественной окраске по штукатурке и сборным конструкциям: стен, подготовленных под окраску
|  | Объем=20 / 100 | [35 empty] | Объем=20 / 100
| 421/пр_2020_п.58_пп.б | При применении сметных норм, включенных в сборники ГЭСН (ФЕР, ТЕР), аналогичных технологическим процессам в новом строительстве, в том числе по возведению новых конструктивных элементов ОЗП=1,15; ЭМ=1,25 к расх.; ЗПМ=1,25; ТЗ=1,15; ТЗМ=1,25 | [44 empty] | При применении сметных норм, включенных в сборники ГЭСН (ФЕР, ТЕР), аналогичных технологическим процессам в новом строительстве, в том числе по возведению новых конструктивных элементов ОЗП=1,15; ЭМ=1,25 к расх.; ЗПМ=1,25; ТЗ=1,15; ТЗМ=1,25
| 1 | ОТ(ЗТ) |  |  |  | 4: чел.-ч; 7: 2.507; 12: 915.38 | [24 empty] | ОТ(ЗТ)
| 1-100-39 | Средний разряд работы 3,9 |  |  |  | чел.-ч | 10.9 | 1.15 | 2.507 |  |  | 365.13 |  | 915.38 | [25 empty] | Средний разряд работы 3,9
| 2 | ЭМ |  |  |  | 12: 4.46 | [24 empty] | ЭМ
|  | ОТм(ЗТм) |  |  |  | 4: чел.-ч; 7: 0.01; 12: 3.59 | [24 empty] | ОТм(ЗТм)
| 91.06.06-048 | Подъемники одномачтовые, грузоподъемность до 500 кг, высота подъема 45 м |  |  |  | маш.-ч | 0.01 | 1.25 | 0.0025 | 37.32 | 1.65 | 61.58 |  | 0.15 | [25 empty] | Подъемники одномачтовые, грузоподъемность до 500 кг, высота подъема 45 м
| 4-100-030 | ОТм(Зтм) Средний разряд машинистов 3 |  |  |  | чел.-ч | 0.01 | 1.25 | 0.0025 |  |  | 327.93 |  | 0.82 | [26 empty] | ОТм(Зтм) Средний разряд машинистов 3
| 91.14.02-001 | Автомобили бортовые, грузоподъемность до 5 т |  |  |  | маш.-ч | 0.03 | 1.25 | 0.0075 |  |  | 574.06 |  | 4.31 | [25 empty] | Автомобили бортовые, грузоподъемность до 5 т
| 4-100-040 | ОТм(Зтм) Средний разряд машинистов 4 |  |  |  | чел.-ч | 0.03 | 1.25 | 0.0075 |  |  | 369.26 |  | 2.77 | [26 empty] | ОТм(Зтм) Средний разряд машинистов 4
| 4 | М |  |  |  | 12: 70.57 | [24 empty] | М
| 01.7.17.11-0011 | Шкурка шлифовальная двухслойная с зернистостью 40-25 |  |  |  | м2 | 0.44 |  | 0.088 | 531.44 | 1.45 | 770.59 |  | 67.81 | [25 empty] | Шкурка шлифовальная двухслойная с зернистостью 40-25
| 01.7.20.08-0051 | Ветошь хлопчатобумажная цветная |  |  |  | кг | 0.15 |  | 0.03 | 56.11 | 1.64 | 92.02 |  | 2.76 | [25 empty] | Ветошь хлопчатобумажная цветная
|  | Итого прямые затраты |  |  |  | 12: 994 | [28 empty] | Итого прямые затраты
|  | ФОТ |  |  |  | 12: 918.97 | [29 empty] | ФОТ
| Пр/812-015.0-1, Приказ № 812/пр от 21.12.2020 п.25 | НР Отделочные работы |  |  |  | 4: %; 5: 100; 6: 0.9; 7: 90; 12: 827.07 | [29 empty] | НР Отделочные работы
| Пр/774-015.0, Приказ № 774/пр от 11.12.2020 п.16 | СП Отделочные работы |  |  |  | 4: %; 5: 49; 6: 0.85; 7: 41.65; 12: 382.75 | [29 empty] | СП Отделочные работы
|  | Всего по позиции |  |  |  | 10: 11019.1; 12: 2203.82 | [30 empty] | Всего по позиции
15 | Прайс | Шпаклёвка гипсовая финишная Knauf Ротбанд Финиш 25 кг |  |  |  | шт | 4 | 1 | 4 |  |  | 768.85 |  | 3075.4 | [22 empty] | Шпаклёвка гипсовая финишная Knauf Ротбанд Финиш 25 кг
|  | Цена=938,00/1,22 | [43 empty] | Цена=938,00/1,22
|  | Всего по позиции |  |  |  | 12: 3075.4 | [30 empty] | Всего по позиции
16 | ГЭСНр61-04-001-01 применительно ремонт трещин | Перетирка штукатурки: внутренних помещений |  |  |  | 4: 100 м2; 5: 0.07; 6: 1; 7: 0.07 | [22 empty] | Перетирка штукатурки: внутренних помещений
|  | Объем=(14*0,5) / 100 | [35 empty] | Объем=(14*0,5) / 100
| 1 | ОТ(ЗТ) |  |  |  | 4: чел.-ч; 7: 1.694; 12: 562.51 | [24 empty] | ОТ(ЗТ)
| 1-100-31 | Средний разряд работы 3,1 |  |  |  | 4: чел.-ч; 5: 24.2; 7: 1.694; 10: 332.06; 12: 562.51 | [25 empty] | Средний разряд работы 3,1
| 2 | ЭМ |  |  |  | 12: 0.43 | [24 empty] | ЭМ
|  | ОТм(ЗТм) |  |  |  | 4: чел.-ч; 7: 0.007; 12: 2.3 | [24 empty] | ОТм(ЗТм)
| 91.06.06-048 | Подъемники одномачтовые, грузоподъемность до 500 кг, высота подъема 45 м |  |  |  | маш.-ч | 0.1 |  | 0.007 | 37.32 | 1.65 | 61.58 |  | 0.43 | [25 empty] | Подъемники одномачтовые, грузоподъемность до 500 кг, высота подъема 45 м
| 4-100-030 | ОТм(Зтм) Средний разряд машинистов 3 |  |  |  | 4: чел.-ч; 5: 0.1; 7: 0.007; 10: 327.93; 12: 2.3 | [26 empty] | ОТм(Зтм) Средний разряд машинистов 3
| 4 | М |  |  |  | 12: 10.27 | [24 empty] | М
| 01.7.03.01-0001 | Вода |  |  |  | 4: м3; 5: 0.01; 7: 0.0007; 10: 33.18; 12: 0.02 | [25 empty] | Вода
| 04.3.01.07-0025 | Раствор штукатурный, известковый, М100 |  |  |  | м3 | 0.034 |  | 0.00238 | 3392.36 | 1.27 | 4308.3 |  | 10.25 | [25 empty] | Раствор штукатурный, известковый, М100
|  | Итого прямые затраты |  |  |  | 12: 575.51 | [28 empty] | Итого прямые затраты
|  | ФОТ |  |  |  | 12: 564.81 | [29 empty] | ФОТ
| Пр/812-095.0-1 | НР Штукатурные работы (ремонтно-строительные) |  |  |  | 4: %; 5: 89; 7: 89; 12: 502.68 | [29 empty] | НР Штукатурные работы (ремонтно-строительные)
| Пр/774-095.0 | СП Штукатурные работы (ремонтно-строительные) |  |  |  | 4: %; 5: 44; 7: 44; 12: 248.52 | [29 empty] | СП Штукатурные работы (ремонтно-строительные)
|  | Всего по позиции |  |  |  | 10: 18953; 12: 1326.71 | [30 empty] | Всего по позиции
17 | ГЭСНр63-03-001-05 | Разборка облицовки стен: из керамических глазурованных плиток |  |  |  | 4: 100 м2; 5: 0.14; 6: 1; 7: 0.14 | [22 empty] | Разборка облицовки стен: из керамических глазурованных плиток
|  | Объем=14 / 100 | [35 empty] | Объем=14 / 100
| 1 | ОТ(ЗТ) |  |  |  | 4: чел.-ч; 7: 10.402; 12: 3153.16 | [24 empty] | ОТ(ЗТ)
| 1-100-21 | Средний разряд работы 2,1 |  |  |  | 4: чел.-ч; 5: 74.3; 7: 10.402; 10: 303.13; 12: 3153.16 | [25 empty] | Средний разряд работы 2,1
| 2 | ЭМ |  |  |  | 12: 43.1 | [24 empty] | ЭМ
|  | ОТм(ЗТм) |  |  |  | 4: чел.-ч; 7: 0.049; 12: 16.07 | [24 empty] | ОТм(ЗТм)
| 91.06.06-048 | Подъемники одномачтовые, грузоподъемность до 500 кг, высота подъема 45 м |  |  |  | маш.-ч | 0.35 |  | 0.049 | 37.32 | 1.65 | 61.58 |  | 3.02 | [25 empty] | Подъемники одномачтовые, грузоподъемность до 500 кг, высота подъема 45 м
| 4-100-030 | ОТм(Зтм) Средний разряд машинистов 3 |  |  |  | 4: чел.-ч; 5: 0.35; 7: 0.049; 10: 327.93; 12: 16.07 | [26 empty] | ОТм(Зтм) Средний разряд машинистов 3
| 91.18.01-508 | Компрессоры винтовые передвижные с электродвигателем, давление до 1 МПа (10 атм), производительность до 5 м3/мин |  |  |  | маш.-ч | 1.64 |  | 0.2296 | 115.43 | 1.46 | 168.53 |  | 38.69 | [25 empty] | Компрессоры винтовые передвижные с электродвигателем, давление до 1 МПа (10 атм), производительность до 5 м3/мин
| 91.21.10-002 | Молотки отбойные пневматические при работе от передвижных компрессоров |  |  |  | маш.-ч | 3.28 |  | 0.4592 | 2.11 | 1.43 | 3.02 |  | 1.39 | [25 empty] | Молотки отбойные пневматические при работе от передвижных компрессоров
Н | 999-9900 | Строительный мусор |  |  |  | 4: т; 5: 4.41; 7: 0.6174 | [27 empty] | Строительный мусор
|  | Итого прямые затраты |  |  |  | 12: 3212.33 | [28 empty] | Итого прямые затраты
|  | ФОТ |  |  |  | 12: 3169.23 | [29 empty] | ФОТ
| Пр/812-097.0-1 | НР Стекольные, обойные и облицовочные работы (ремонтно-строительные) |  |  |  | 4: %; 5: 90; 7: 90; 12: 2852.31 | [29 empty] | НР Стекольные, обойные и облицовочные работы (ремонтно-строительные)
| Пр/774-097.0 | СП Стекольные, обойные и облицовочные работы (ремонтно-строительные) |  |  |  | 4: %; 5: 45; 7: 45; 12: 1426.15 | [29 empty] | СП Стекольные, обойные и облицовочные работы (ремонтно-строительные)
|  | Всего по позиции |  |  |  | 10: 53505.64; 12: 7490.79 | [30 empty] | Всего по позиции
18 | ГЭСН15-04-006-03 | Покрытие поверхностей грунтовкой глубокого проникновения: за 1 раз стен |  |  |  | 4: 100 м2; 5: 0.14; 6: 1; 7: 0.14 | [22 empty] | Покрытие поверхностей грунтовкой глубокого проникновения: за 1 раз стен
|  | Объем=14 / 100 | [35 empty] | Объем=14 / 100
| 1 | ОТ(ЗТ) |  |  |  | 4: чел.-ч; 7: 0.651; 12: 240.39 | [24 empty] | ОТ(ЗТ)
| 1-100-40 | Средний разряд работы 4,0 |  |  |  | 4: чел.-ч; 5: 4.65; 7: 0.651; 10: 369.26; 12: 240.39 | [25 empty] | Средний разряд работы 4,0
| 2 | ЭМ |  |  |  | 12: 0.89 | [24 empty] | ЭМ
|  | ОТм(ЗТм) |  |  |  | 4: чел.-ч; 7: 0.0028; 12: 0.98 | [24 empty] | ОТм(ЗТм)
| 91.06.06-048 | Подъемники одномачтовые, грузоподъемность до 500 кг, высота подъема 45 м |  |  |  | маш.-ч | 0.01 |  | 0.0014 | 37.32 | 1.65 | 61.58 |  | 0.09 | [25 empty] | Подъемники одномачтовые, грузоподъемность до 500 кг, высота подъема 45 м
| 4-100-030 | ОТм(Зтм) Средний разряд машинистов 3 |  |  |  | 4: чел.-ч; 5: 0.01; 7: 0.0014; 10: 327.93; 12: 0.46 | [26 empty] | ОТм(Зтм) Средний разряд машинистов 3
| 91.14.02-001 | Автомобили бортовые, грузоподъемность до 5 т |  |  |  | 4: маш.-ч; 5: 0.01; 7: 0.0014; 10: 574.06; 12: 0.8 | [25 empty] | Автомобили бортовые, грузоподъемность до 5 т
| 4-100-040 | ОТм(Зтм) Средний разряд машинистов 4 |  |  |  | 4: чел.-ч; 5: 0.01; 7: 0.0014; 10: 369.26; 12: 0.52 | [26 empty] | ОТм(Зтм) Средний разряд машинистов 4
| 4 | М |  |  |  | 12: 1.29 | [24 empty] | М
| 01.7.20.08-0051 | Ветошь хлопчатобумажная цветная |  |  |  | кг | 0.1 |  | 0.014 | 56.11 | 1.64 | 92.02 |  | 1.29 | [25 empty] | Ветошь хлопчатобумажная цветная
Н | 14.3.01.03 | Грунтовка |  |  |  | 4: т; 5: 0.0103; 7: 0.001442 | [27 empty] | Грунтовка
|  | Итого прямые затраты |  |  |  | 12: 243.55 | [28 empty] | Итого прямые затраты
|  | ФОТ |  |  |  | 12: 241.37 | [29 empty] | ФОТ
| Пр/812-015.0-1, Приказ № 812/пр от 21.12.2020 п.25 | НР Отделочные работы |  |  |  | 4: %; 5: 100; 6: 0.9; 7: 90; 12: 217.23 | [29 empty] | НР Отделочные работы
| Пр/774-015.0, Приказ № 774/пр от 11.12.2020 п.16 | СП Отделочные работы |  |  |  | 4: %; 5: 49; 6: 0.85; 7: 41.65; 12: 100.53 | [29 empty] | СП Отделочные работы
|  | Всего по позиции |  |  |  | 10: 4009.36; 12: 561.31 | [30 empty] | Всего по позиции
19 | ГЭСН15-01-019-05 | Гладкая облицовка стен, столбов, пилястр и откосов (без карнизных, плинтусных и угловых плиток) без установки плиток туалетного гарнитура на клее из сухих смесей: по кирпичу и бетону |  |  |  | 4: 100 м2; 5: 0.14; 6: 1; 7: 0.14 | [22 empty] | Гладкая облицовка стен, столбов, пилястр и откосов (без карнизных, плинтусных и угловых плиток) без установки плиток туалетного гарнитура на клее из сухих смесей: по кирпичу и бетону
|  | Объем=14 / 100 | [35 empty] | Объем=14 / 100
| 421/пр_2020_п.58_пп.б | При применении сметных норм, включенных в сборники ГЭСН (ФЕР, ТЕР), аналогичных технологическим процессам в новом строительстве, в том числе по возведению новых конструктивных элементов ОЗП=1,15; ЭМ=1,25 к расх.; ЗПМ=1,25; ТЗ=1,15; ТЗМ=1,25 | [44 empty] | При применении сметных норм, включенных в сборники ГЭСН (ФЕР, ТЕР), аналогичных технологическим процессам в новом строительстве, в том числе по возведению новых конструктивных элементов ОЗП=1,15; ЭМ=1,25 к расх.; ЗПМ=1,25; ТЗ=1,15; ТЗМ=1,25
| 1 | ОТ(ЗТ) |  |  |  | 4: чел.-ч; 7: 18.5569; 12: 6545.56 | [24 empty] | ОТ(ЗТ)
| 1-100-36 | Средний разряд работы 3,6 |  |  |  | чел.-ч | 115.26 | 1.15 | 18.5569 |  |  | 352.73 |  | 6545.56 | [25 empty] | Средний разряд работы 3,6
| 2 | ЭМ |  |  |  | 12: 26.6 | [24 empty] | ЭМ
|  | ОТм(ЗТм) |  |  |  | 4: чел.-ч; 7: 0.28875; 12: 96.03 | [24 empty] | ОТм(ЗТм)
| 91.06.05-011 | Погрузчики одноковшовые универсальные фронтальные пневмоколесные, номинальная вместимость основного ковша 2,6 м3, грузоподъемность 5 т |  |  |  | маш.-ч | 0.08 | 1.25 | 0.014 |  |  | 1628.42 |  | 22.8 | [25 empty] | Погрузчики одноковшовые универсальные фронтальные пневмоколесные, номинальная вместимость основного ковша 2,6 м3, грузоподъемность 5 т
| 4-100-050 | ОТм(Зтм) Средний разряд машинистов 5 |  |  |  | чел.-ч | 0.08 | 1.25 | 0.014 |  |  | 424.38 |  | 5.94 | [26 empty] | ОТм(Зтм) Средний разряд машинистов 5
| 91.06.06-048 | Подъемники одномачтовые, грузоподъемность до 500 кг, высота подъема 45 м |  |  |  | маш.-ч | 0.27 | 1.25 | 0.04725 | 37.32 | 1.65 | 61.58 |  | 2.91 | [25 empty] | Подъемники одномачтовые, грузоподъемность до 500 кг, высота подъема 45 м
| 4-100-030 | ОТм(Зтм) Средний разряд машинистов 3 |  |  |  | чел.-ч | 0.27 | 1.25 | 0.04725 |  |  | 327.93 |  | 15.49 | [26 empty] | ОТм(Зтм) Средний разряд машинистов 3
| 91.07.08-024 | Растворосмесители передвижные, объем барабана 65 л |  |  |  | маш.-ч | 1.3 | 1.25 | 0.2275 | 2.31 | 1.69 | 3.9 |  | 0.89 | [25 empty] | Растворосмесители передвижные, объем барабана 65 л
| 4-100-030 | ОТм(Зтм) Средний разряд машинистов 3 |  |  |  | чел.-ч | 1.3 | 1.25 | 0.2275 |  |  | 327.93 |  | 74.6 | [26 empty] | ОТм(Зтм) Средний разряд машинистов 3
| 4 | М |  |  |  | 12: 6.83 | [24 empty] | М
| 01.7.03.01-0001 | Вода |  |  |  | 4: м3; 5: 0.085; 7: 0.0119; 10: 33.18; 12: 0.39 | [25 empty] | Вода
| 01.7.20.08-0051 | Ветошь хлопчатобумажная цветная |  |  |  | кг | 0.5 |  | 0.07 | 56.11 | 1.64 | 92.02 |  | 6.44 | [25 empty] | Ветошь хлопчатобумажная цветная
Н | 04.3.02.09 | Смесь сухая для заделки швов |  |  |  | 4: т; 5: 0.05; 7: 0.007 | [27 empty] | Смесь сухая для заделки швов
Н | 06.2.05.04 | Плитки рядовые |  |  |  | 4: м2; 5: 100; 7: 14 | [27 empty] | Плитки рядовые
Н | 14.1.06.02 | Клей для облицовочных работ (сухая смесь) |  |  |  | 4: т; 5: 0.375; 7: 0.0525 | [27 empty] | Клей для облицовочных работ (сухая смесь)
|  | Итого прямые затраты |  |  |  | 12: 6675.02 | [28 empty] | Итого прямые затраты
|  | ФОТ |  |  |  | 12: 6641.59 | [29 empty] | ФОТ
| Пр/812-015.0-1, Приказ № 812/пр от 21.12.2020 п.25 | НР Отделочные работы |  |  |  | 4: %; 5: 100; 6: 0.9; 7: 90; 12: 5977.43 | [29 empty] | НР Отделочные работы
| Пр/774-015.0, Приказ № 774/пр от 11.12.2020 п.16 | СП Отделочные работы |  |  |  | 4: %; 5: 49; 6: 0.85; 7: 41.65; 12: 2766.22 | [29 empty] | СП Отделочные работы
|  | Всего по позиции |  |  |  | 10: 110133.36; 12: 15418.67 | [30 empty] | Всего по позиции
20 | Материал Заказчика | Плитка керамическая |  |  |  | 4: м2; 5: 14; 6: 1; 7: 14 | [22 empty] | Плитка керамическая
|  | Всего по позиции | [42 empty] | Всего по позиции
21 | Прайс | Клей для плитки и керамогранита Церезит CM 14 Extra 25 кг |  |  |  | шт | 3 | 1 | 3 |  |  | 763.11 |  | 2289.33 | [22 empty] | Клей для плитки и керамогранита Церезит CM 14 Extra 25 кг
|  | Цена=931,00/1,22 | [43 empty] | Цена=931,00/1,22
|  | Всего по позиции |  |  |  | 12: 2289.33 | [30 empty] | Всего по позиции
22 | Прайс | Затирка цементная Церезит CE 40 водоотталкивающая цвет белый 2 кг |  |  |  | шт | 2 | 1 | 2 |  |  | 486.07 |  | 972.14 | [22 empty] | Затирка цементная Церезит CE 40 водоотталкивающая цвет белый 2 кг
|  | Цена=593/1,22 | [43 empty] | Цена=593/1,22
|  | Всего по позиции |  |  |  | 12: 972.14 | [30 empty] | Всего по позиции
|  | Всего по разделу 1 Стены |  |  |  | 12: 186176.17 | [33 empty] | Всего по разделу 1 Стены
Раздел 2. Окна | [35 empty] | Раздел 2. Окна
23 | ГЭСНр61-01-007-01 | Ремонт штукатурки откосов внутри здания по камню и бетону цементно-известковым раствором: прямолинейных |  |  |  | 4: 100 м2; 5: 0.054; 6: 1; 7: 0.054 | [22 empty] | Ремонт штукатурки откосов внутри здания по камню и бетону цементно-известковым раствором: прямолинейных
|  | Объем=(18*0,3) / 100 | [35 empty] | Объем=(18*0,3) / 100
| 1 | ОТ(ЗТ) |  |  |  | 4: чел.-ч; 7: 20.6852; 12: 7125.24 | [24 empty] | ОТ(ЗТ)
| 1-100-34 | Средний разряд работы 3,4 |  |  |  | 4: чел.-ч; 5: 383.06; 7: 20.6852; 10: 344.46; 12: 7125.24 | [25 empty] | Средний разряд работы 3,4
| 2 | ЭМ |  |  |  | 12: 92.17 | [24 empty] | ЭМ
|  | ОТм(ЗТм) |  |  |  | 4: чел.-ч; 7: 0.20142; 12: 71.79 | [24 empty] | ОТм(ЗТм)
| 91.06.05-060 | Погрузчики одноковшовые универсальные фронтальные пневмоколесные, номинальная вместимость основного ковша 0,46 м3, грузоподъемность 1 т |  |  |  | 4: маш.-ч; 5: 2.57; 7: 0.13878; 10: 636.33; 12: 88.31 | [25 empty] | Погрузчики одноковшовые универсальные фронтальные пневмоколесные, номинальная вместимость основного ковша 0,46 м3, грузоподъемность 1 т
| 4-100-040 | ОТм(Зтм) Средний разряд машинистов 4 |  |  |  | 4: чел.-ч; 5: 2.57; 7: 0.13878; 10: 369.26; 12: 51.25 | [26 empty] | ОТм(Зтм) Средний разряд машинистов 4
| 91.06.06-048 | Подъемники одномачтовые, грузоподъемность до 500 кг, высота подъема 45 м |  |  |  | маш.-ч | 1.16 |  | 0.06264 | 37.32 | 1.65 | 61.58 |  | 3.86 | [25 empty] | Подъемники одномачтовые, грузоподъемность до 500 кг, высота подъема 45 м
| 4-100-030 | ОТм(Зтм) Средний разряд машинистов 3 |  |  |  | 4: чел.-ч; 5: 1.16; 7: 0.06264; 10: 327.93; 12: 20.54 | [26 empty] | ОТм(Зтм) Средний разряд машинистов 3
| 4 | М |  |  |  | 12: 1024.28 | [24 empty] | М
| 01.7.03.01-0001 | Вода |  |  |  | 4: м3; 5: 0.35; 7: 0.0189; 10: 33.18; 12: 0.63 | [25 empty] | Вода
| 04.3.01.07-0025 | Раствор штукатурный, известковый, М100 |  |  |  | м3 | 4.4 |  | 0.2376 | 3392.36 | 1.27 | 4308.3 |  | 1023.65 | [25 empty] | Раствор штукатурный, известковый, М100
Н | 999-9900 | Строительный мусор |  |  |  | 4: т; 5: 8.1; 7: 0.4374 | [27 empty] | Строительный мусор
|  | Итого прямые затраты |  |  |  | 12: 8313.48 | [28 empty] | Итого прямые затраты
|  | ФОТ |  |  |  | 12: 7197.03 | [29 empty] | ФОТ
| Пр/812-095.0-1 | НР Штукатурные работы (ремонтно-строительные) |  |  |  | 4: %; 5: 89; 7: 89; 12: 6405.36 | [29 empty] | НР Штукатурные работы (ремонтно-строительные)
| Пр/774-095.0 | СП Штукатурные работы (ремонтно-строительные) |  |  |  | 4: %; 5: 44; 7: 44; 12: 3166.69 | [29 empty] | СП Штукатурные работы (ремонтно-строительные)
|  | Всего по позиции |  |  |  | 10: 331213.52; 12: 17885.53 | [30 empty] | Всего по позиции
24 | ГЭСН15-04-007-01 | Окраска водно-дисперсионными акриловыми составами улучшенная: по штукатурке стен |  |  |  | 4: 100 м2; 5: 0.054; 6: 1; 7: 0.054 | [22 empty] | Окраска водно-дисперсионными акриловыми составами улучшенная: по штукатурке стен
|  | Объем=(18*0,3) / 100 | [35 empty] | Объем=(18*0,3) / 100
| 1 | ОТ(ЗТ) |  |  |  | 4: чел.-ч; 7: 2.3522; 12: 790.82 | [24 empty] | ОТ(ЗТ)
| 1-100-32 | Средний разряд работы 3,2 |  |  |  | 4: чел.-ч; 5: 43.56; 7: 2.3522; 10: 336.2; 12: 790.82 | [25 empty] | Средний разряд работы 3,2
| 2 | ЭМ |  |  |  | 12: 4.7 | [24 empty] | ЭМ
|  | ОТм(ЗТм) |  |  |  | 4: чел.-ч; 7: 0.00918; 12: 3.34 | [24 empty] | ОТм(ЗТм)
| 91.06.06-046 | Подъемники одномачтовые, грузоподъемность до 500 кг, высота подъема 25 м |  |  |  | маш.-ч | 0.02 |  | 0.00108 | 30.61 | 1.65 | 50.51 |  | 0.05 | [25 empty] | Подъемники одномачтовые, грузоподъемность до 500 кг, высота подъема 25 м
| 4-100-030 | ОТм(Зтм) Средний разряд машинистов 3 |  |  |  | 4: чел.-ч; 5: 0.02; 7: 0.00108; 10: 327.93; 12: 0.35 | [26 empty] | ОТм(Зтм) Средний разряд машинистов 3
| 91.14.02-001 | Автомобили бортовые, грузоподъемность до 5 т |  |  |  | 4: маш.-ч; 5: 0.15; 7: 0.0081; 10: 574.06; 12: 4.65 | [25 empty] | Автомобили бортовые, грузоподъемность до 5 т
| 4-100-040 | ОТм(Зтм) Средний разряд машинистов 4 |  |  |  | 4: чел.-ч; 5: 0.15; 7: 0.0081; 10: 369.26; 12: 2.99 | [26 empty] | ОТм(Зтм) Средний разряд машинистов 4
| 4 | М |  |  |  | 12: 282.19 | [24 empty] | М
| 01.7.17.11-0011 | Шкурка шлифовальная двухслойная с зернистостью 40-25 |  |  |  | м2 | 0.84 |  | 0.04536 | 531.44 | 1.45 | 770.59 |  | 34.95 | [25 empty] | Шкурка шлифовальная двухслойная с зернистостью 40-25
| 01.7.20.08-0051 | Ветошь хлопчатобумажная цветная |  |  |  | кг | 0.31 |  | 0.01674 | 56.11 | 1.64 | 92.02 |  | 1.54 | [25 empty] | Ветошь хлопчатобумажная цветная
| 14.5.11.02-0101 | Шпатлевка водно-дисперсионная |  |  |  | т | 0.051 |  | 0.002754 | 52790.33 | 1.69 | 89215.66 |  | 245.7 | [25 empty] | Шпатлевка водно-дисперсионная
Н | 14.3.02.01 | Краска акриловая |  |  |  | 4: т; 5: 0.03; 7: 0.00162 | [27 empty] | Краска акриловая
Н | 14.4.01.02 | Грунтовка |  |  |  | 4: т; 5: 0.02; 7: 0.00108 | [27 empty] | Грунтовка
|  | Итого прямые затраты |  |  |  | 12: 1081.05 | [28 empty] | Итого прямые затраты
|  | ФОТ |  |  |  | 12: 794.16 | [29 empty] | ФОТ
| Пр/812-015.0-1, Приказ № 812/пр от 21.12.2020 п.25 | НР Отделочные работы |  |  |  | 4: %; 5: 100; 6: 0.9; 7: 90; 12: 714.74 | [29 empty] | НР Отделочные работы
| Пр/774-015.0, Приказ № 774/пр от 11.12.2020 п.16 | СП Отделочные работы |  |  |  | 4: %; 5: 49; 6: 0.85; 7: 41.65; 12: 330.77 | [29 empty] | СП Отделочные работы
|  | Всего по позиции |  |  |  | 10: 39380.74; 12: 2126.56 | [30 empty] | Всего по позиции
|  | Всего по разделу 2 Окна |  |  |  | 12: 20012.09 | [33 empty] | Всего по разделу 2 Окна
Раздел 3. Кухня | [35 empty] | Раздел 3. Кухня
25 | ГЭСН10-01-059-01 | Разборка столов, шкафов под мойки, холодильных шкафов и др. |  |  |  | 4: 100 шт; 5: 0.09; 6: 1; 7: 0.09 | [22 empty] | Разборка столов, шкафов под мойки, холодильных шкафов и др.
|  | Объем=9 / 100 | [35 empty] | Объем=9 / 100
| 571/пр_2022_п.83_т.2_стр.2_стб.3 | Демонтаж (разборка) сборных деревянных конструкций ОЗП=0,8; ЭМ=0,8 к расх.; ЗПМ=0,8; МАТ=0 к расх.; ТЗ=0,8; ТЗМ=0,8 | [44 empty] | Демонтаж (разборка) сборных деревянных конструкций ОЗП=0,8; ЭМ=0,8 к расх.; ЗПМ=0,8; МАТ=0 к расх.; ТЗ=0,8; ТЗМ=0,8
| 1 | ОТ(ЗТ) |  |  |  | 4: чел.-ч; 7: 4.8744; 12: 1504.43 | [24 empty] | ОТ(ЗТ)
| 1-100-23 | Средний разряд работы 2,3 |  |  |  | чел.-ч | 67.7 | 0.8 | 4.8744 |  |  | 308.64 |  | 1504.43 | [25 empty] | Средний разряд работы 2,3
| 2 | ЭМ |  |  |  | 12: 109.76 | [24 empty] | ЭМ
|  | ОТм(ЗТм) |  |  |  | 4: чел.-ч; 7: 0.3024; 12: 106.52 | [24 empty] | ОТм(ЗТм)
| 91.06.06-048 | Подъемники одномачтовые, грузоподъемность до 500 кг, высота подъема 45 м |  |  |  | маш.-ч | 1.73 | 0.8 | 0.12456 | 37.32 | 1.65 | 61.58 |  | 7.67 | [25 empty] | Подъемники одномачтовые, грузоподъемность до 500 кг, высота подъема 45 м
| 4-100-030 | ОТм(Зтм) Средний разряд машинистов 3 |  |  |  | чел.-ч | 1.73 | 0.8 | 0.12456 |  |  | 327.93 |  | 40.85 | [26 empty] | ОТм(Зтм) Средний разряд машинистов 3
| 91.14.02-001 | Автомобили бортовые, грузоподъемность до 5 т |  |  |  | маш.-ч | 2.47 | 0.8 | 0.17784 |  |  | 574.06 |  | 102.09 | [25 empty] | Автомобили бортовые, грузоподъемность до 5 т
| 4-100-040 | ОТм(Зтм) Средний разряд машинистов 4 |  |  |  | чел.-ч | 2.47 | 0.8 | 0.17784 |  |  | 369.26 |  | 65.67 | [26 empty] | ОТм(Зтм) Средний разряд машинистов 4
| 4 | М |  |  |  | 12: 0 | [24 empty] | М
| 01.7.15.06-0111 | Гвозди строительные |  |  |  | т | 0.012 | 0 | 0 | 70296.2 | 1.19 | 83652.48 |  | 0 | [25 empty] | Гвозди строительные
| 08.1.02.11-0001 | Поковки из квадратных заготовок, масса 1,5-4,5 кг |  |  |  | т | 0.035 | 0 | 0 | 55898.18 | 1.34 | 74903.56 |  | 0 | [25 empty] | Поковки из квадратных заготовок, масса 1,5-4,5 кг
| 11.2.07.12-0011 | Штапик (раскладка) деревянный, неокрашенный, сечение 19х19 мм |  |  |  | м | 400 | 0 | 0 | 17.96 | 1.18 | 21.19 |  | 0 | [25 empty] | Штапик (раскладка) деревянный, неокрашенный, сечение 19х19 мм
Н | 11.2.07.12 | Изделия штучные |  |  |  | 4: шт; 5: 100; 6: 0; 7: 0 | [27 empty] | Изделия штучные
|  | Итого прямые затраты |  |  |  | 12: 1720.71 | [28 empty] | Итого прямые затраты
|  | ФОТ |  |  |  | 12: 1610.95 | [29 empty] | ФОТ
| Пр/812-010.0-1, Приказ № 812/пр от 21.12.2020 п.25 | НР Деревянные конструкции |  |  |  | 4: %; 5: 108; 6: 0.9; 7: 97.2; 12: 1565.84 | [29 empty] | НР Деревянные конструкции
| Пр/774-010.0, Приказ № 774/пр от 11.12.2020 п.16 | СП Деревянные конструкции |  |  |  | 4: %; 5: 55; 6: 0.85; 7: 46.75; 12: 753.12 | [29 empty] | СП Деревянные конструкции
|  | Всего по позиции |  |  |  | 10: 44885.22; 12: 4039.67 | [30 empty] | Всего по позиции
26 | ГЭСН10-01-059-01 | Установка столов, шкафов под мойки, холодильных шкафов и др. |  |  |  | 4: 100 шт; 5: 0.09; 6: 1; 7: 0.09 | [22 empty] | Установка столов, шкафов под мойки, холодильных шкафов и др.
|  | Объем=9 / 100 | [35 empty] | Объем=9 / 100
| 421/пр_2020_п.58_пп.б | При применении сметных норм, включенных в сборники ГЭСН (ФЕР, ТЕР), аналогичных технологическим процессам в новом строительстве, в том числе по возведению новых конструктивных элементов ОЗП=1,15; ЭМ=1,25 к расх.; ЗПМ=1,25; ТЗ=1,15; ТЗМ=1,25 | [44 empty] | При применении сметных норм, включенных в сборники ГЭСН (ФЕР, ТЕР), аналогичных технологическим процессам в новом строительстве, в том числе по возведению новых конструктивных элементов ОЗП=1,15; ЭМ=1,25 к расх.; ЗПМ=1,25; ТЗ=1,15; ТЗМ=1,25
| 1 | ОТ(ЗТ) |  |  |  | 4: чел.-ч; 7: 7.0069; 12: 2162.63 | [24 empty] | ОТ(ЗТ)
| 1-100-23 | Средний разряд работы 2,3 |  |  |  | чел.-ч | 67.7 | 1.15 | 7.0069 |  |  | 308.64 |  | 2162.63 | [25 empty] | Средний разряд работы 2,3
| 2 | ЭМ |  |  |  | 12: 171.51 | [24 empty] | ЭМ
|  | ОТм(ЗТм) |  |  |  | 4: чел.-ч; 7: 0.4725; 12: 166.43 | [24 empty] | ОТм(ЗТм)
| 91.06.06-048 | Подъемники одномачтовые, грузоподъемность до 500 кг, высота подъема 45 м |  |  |  | маш.-ч | 1.73 | 1.25 | 0.19462 | 37.32 | 1.65 | 61.58 |  | 11.99 | [25 empty] | Подъемники одномачтовые, грузоподъемность до 500 кг, высота подъема 45 м
| 4-100-030 | ОТм(Зтм) Средний разряд машинистов 3 |  |  |  | чел.-ч | 1.73 | 1.25 | 0.19462 |  |  | 327.93 |  | 63.82 | [26 empty] | ОТм(Зтм) Средний разряд машинистов 3
| 91.14.02-001 | Автомобили бортовые, грузоподъемность до 5 т |  |  |  | маш.-ч | 2.47 | 1.25 | 0.27787 |  |  | 574.06 |  | 159.52 | [25 empty] | Автомобили бортовые, грузоподъемность до 5 т
| 4-100-040 | ОТм(Зтм) Средний разряд машинистов 4 |  |  |  | чел.-ч | 2.47 | 1.25 | 0.27787 |  |  | 369.26 |  | 102.61 | [26 empty] | ОТм(Зтм) Средний разряд машинистов 4
| 4 | М |  |  |  | 12: 326.29 | [24 empty] | М
| 01.7.15.06-0111 | Гвозди строительные |  |  |  | т | 0.012 |  | 0.00108 | 70296.2 | 1.19 | 83652.48 |  | 90.34 | [25 empty] | Гвозди строительные
| 08.1.02.11-0001 | Поковки из квадратных заготовок, масса 1,5-4,5 кг |  |  |  | т | 0.035 |  | 0.00315 | 55898.18 | 1.34 | 74903.56 |  | 235.95 | [25 empty] | Поковки из квадратных заготовок, масса 1,5-4,5 кг
Н | 11.2.07.12 | Изделия штучные |  |  |  | 4: шт; 5: 100; 7: 9 | [27 empty] | Изделия штучные
|  | Итого прямые затраты |  |  |  | 12: 2826.86 | [28 empty] | Итого прямые затраты
|  | ФОТ |  |  |  | 12: 2329.06 | [29 empty] | ФОТ
| Пр/812-010.0-1, Приказ № 812/пр от 21.12.2020 п.25 | НР Деревянные конструкции |  |  |  | 4: %; 5: 108; 6: 0.9; 7: 97.2; 12: 2263.85 | [29 empty] | НР Деревянные конструкции
| Пр/774-010.0, Приказ № 774/пр от 11.12.2020 п.16 | СП Деревянные конструкции |  |  |  | 4: %; 5: 55; 6: 0.85; 7: 46.75; 12: 1088.84 | [29 empty] | СП Деревянные конструкции
|  | Всего по позиции |  |  |  | 10: 68661.67; 12: 6179.55 | [30 empty] | Всего по позиции
27 | Материал Заказчика | Кухонный гарнитур повторного применения | [34 empty] | Кухонный гарнитур повторного применения | bar: 4 to 7
|  | Всего по позиции | [42 empty] | Всего по позиции
28 | ГЭСН15-07-020-02 | Установка раскладок: алюминиевых |  |  |  | 4: 100 м; 5: 0.02; 6: 1; 7: 0.02 | [22 empty] | Установка раскладок: алюминиевых
|  | Объем=2 / 100 | [35 empty] | Объем=2 / 100
| 421/пр_2020_п.58_пп.б | При применении сметных норм, включенных в сборники ГЭСН (ФЕР, ТЕР), аналогичных технологическим процессам в новом строительстве, в том числе по возведению новых конструктивных элементов ОЗП=1,15; ЭМ=1,25 к расх.; ЗПМ=1,25; ТЗ=1,15; ТЗМ=1,25 | [44 empty] | При применении сметных норм, включенных в сборники ГЭСН (ФЕР, ТЕР), аналогичных технологическим процессам в новом строительстве, в том числе по возведению новых конструктивных элементов ОЗП=1,15; ЭМ=1,25 к расх.; ЗПМ=1,25; ТЗ=1,15; ТЗМ=1,25
| 1 | ОТ(ЗТ) |  |  |  | 4: чел.-ч; 7: 0.54579; 12: 178.98 | [24 empty] | ОТ(ЗТ)
| 1-100-30 | Средний разряд работы 3,0 |  |  |  | чел.-ч | 23.73 | 1.15 | 0.54579 |  |  | 327.93 |  | 178.98 | [25 empty] | Средний разряд работы 3,0
| 2 | ЭМ |  |  |  | 12: 0.14 | [24 empty] | ЭМ
|  | ОТм(ЗТм) |  |  |  | 4: чел.-ч; 7: 0.00025; 12: 0.09 | [24 empty] | ОТм(ЗТм)
| 91.14.02-001 | Автомобили бортовые, грузоподъемность до 5 т |  |  |  | маш.-ч | 0.01 | 1.25 | 0.00025 |  |  | 574.06 |  | 0.14 | [25 empty] | Автомобили бортовые, грузоподъемность до 5 т
| 4-100-040 | ОТм(Зтм) Средний разряд машинистов 4 |  |  |  | чел.-ч | 0.01 | 1.25 | 0.00025 |  |  | 369.26 |  | 0.09 | [26 empty] | ОТм(Зтм) Средний разряд машинистов 4
|  | Итого прямые затраты |  |  |  | 12: 179.21 | [28 empty] | Итого прямые затраты
|  | ФОТ |  |  |  | 12: 179.07 | [29 empty] | ФОТ
| Пр/812-015.0-1, Приказ № 812/пр от 21.12.2020 п.25 | НР Отделочные работы |  |  |  | 4: %; 5: 100; 6: 0.9; 7: 90; 12: 161.16 | [29 empty] | НР Отделочные работы
| Пр/774-015.0, Приказ № 774/пр от 11.12.2020 п.16 | СП Отделочные работы |  |  |  | 4: %; 5: 49; 6: 0.85; 7: 41.65; 12: 74.58 | [29 empty] | СП Отделочные работы
|  | Всего по позиции |  |  |  | 10: 20747.5; 12: 414.95 | [30 empty] | Всего по позиции
29 | Прайс | Шина монтажная для шкафов 2000 мм, сталь, цвет серый |  |  |  | шт | 2 | 1 | 2 |  |  | 293.44 |  | 586.88 | [22 empty] | Шина монтажная для шкафов 2000 мм, сталь, цвет серый
|  | Цена=358,00/1,22 | [43 empty] | Цена=358,00/1,22
|  | Всего по позиции |  |  |  | 12: 586.88 | [30 empty] | Всего по позиции
30 | Прайс | Дюбель для полнотелых материалов Fischer SX с шурупом, 10x50 мм, нейлон/оцинкованная сталь, 5 шт |  |  |  | шт | 4 | 1 | 4 |  |  | 447.54 |  | 1790.16 | [22 empty] | Дюбель для полнотелых материалов Fischer SX с шурупом, 10x50 мм, нейлон/оцинкованная сталь, 5 шт
|  | Цена=546,00/1,22 | [43 empty] | Цена=546,00/1,22
|  | Всего по позиции |  |  |  | 12: 1790.16 | [30 empty] | Всего по позиции
|  | Всего по разделу 3 Кухня |  |  |  | 12: 13011.21 | [33 empty] | Всего по разделу 3 Кухня
Раздел 4. Электромонтажные работы | [35 empty] | Раздел 4. Электромонтажные работы
31 | ГЭСНр67-01-009-02 | Смена: розеток |  |  |  | 4: 100 шт; 5: 0.09; 6: 1; 7: 0.09 | [22 empty] | Смена: розеток
|  | Объем=9 / 100 | [35 empty] | Объем=9 / 100
| 1 | ОТ(ЗТ) |  |  |  | 4: чел.-ч; 7: 2.169; 12: 756.11 | [24 empty] | ОТ(ЗТ)
| 1-100-35 | Средний разряд работы 3,5 |  |  |  | 4: чел.-ч; 5: 24.1; 7: 2.169; 10: 348.6; 12: 756.11 | [25 empty] | Средний разряд работы 3,5
Н | 20.4.03.06 | Розетка штепсельная |  |  |  | 4: шт; 5: 100; 7: 9 | [27 empty] | Розетка штепсельная
|  | Итого прямые затраты |  |  |  | 12: 756.11 | [28 empty] | Итого прямые затраты
|  | ФОТ |  |  |  | 12: 756.11 | [29 empty] | ФОТ
| Пр/812-101.0-1 | НР Электромонтажные работы (ремонтно-строительные) |  |  |  | 4: %; 5: 91; 7: 91; 12: 688.06 | [29 empty] | НР Электромонтажные работы (ремонтно-строительные)
| Пр/774-101.0 | СП Электромонтажные работы (ремонтно-строительные) |  |  |  | 4: %; 5: 48; 7: 48; 12: 362.93 | [29 empty] | СП Электромонтажные работы (ремонтно-строительные)
|  | Всего по позиции |  |  |  | 10: 20078.89; 12: 1807.1 | [30 empty] | Всего по позиции
32 | Материал Заказчика | Розетка повторного использования |  |  |  | 4: шт; 5: 9; 6: 1; 7: 9 | [22 empty] | Розетка повторного использования
|  | Всего по позиции | [42 empty] | Всего по позиции
33 | ГЭСНр67-01-009-01 | Смена: выключателей |  |  |  | 4: 100 шт; 5: 0.02; 6: 1; 7: 0.02 | [22 empty] | Смена: выключателей
|  | Объем=2 / 100 | [35 empty] | Объем=2 / 100
| 1 | ОТ(ЗТ) |  |  |  | 4: чел.-ч; 7: 0.482; 12: 168.03 | [24 empty] | ОТ(ЗТ)
| 1-100-35 | Средний разряд работы 3,5 |  |  |  | 4: чел.-ч; 5: 24.1; 7: 0.482; 10: 348.6; 12: 168.03 | [25 empty] | Средний разряд работы 3,5
Н | 20.4.01.02 | Выключатели |  |  |  | 4: шт; 5: 100; 7: 2 | [27 empty] | Выключатели
|  | Итого прямые затраты |  |  |  | 12: 168.03 | [28 empty] | Итого прямые затраты
|  | ФОТ |  |  |  | 12: 168.03 | [29 empty] | ФОТ
| Пр/812-101.0-1 | НР Электромонтажные работы (ремонтно-строительные) |  |  |  | 4: %; 5: 91; 7: 91; 12: 152.91 | [29 empty] | НР Электромонтажные работы (ремонтно-строительные)
| Пр/774-101.0 | СП Электромонтажные работы (ремонтно-строительные) |  |  |  | 4: %; 5: 48; 7: 48; 12: 80.65 | [29 empty] | СП Электромонтажные работы (ремонтно-строительные)
|  | Всего по позиции |  |  |  | 10: 20079.5; 12: 401.59 | [30 empty] | Всего по позиции
34 | Материал Заказчика | Выключатель повторного использования |  |  |  | 4: шт; 5: 2; 6: 1; 7: 2 | [22 empty] | Выключатель повторного использования
|  | Всего по позиции | [42 empty] | Всего по позиции
35 | ГЭСНр67-01-005-01 | Смена ламп: накаливания |  |  |  | 4: 100 шт; 5: 0.05; 6: 1; 7: 0.05 | [22 empty] | Смена ламп: накаливания
|  | Объем=5 / 100 | [35 empty] | Объем=5 / 100
| 1 | ОТ(ЗТ) |  |  |  | 4: чел.-ч; 7: 0.355; 12: 116.42 | [24 empty] | ОТ(ЗТ)
| 1-100-30 | Средний разряд работы 3,0 |  |  |  | 4: чел.-ч; 5: 7.1; 7: 0.355; 10: 327.93; 12: 116.42 | [25 empty] | Средний разряд работы 3,0
Н | 20.3.02.10 | Лампы накаливания |  |  |  | 4: шт; 5: 100; 7: 5 | [27 empty] | Лампы накаливания
|  | Итого прямые затраты |  |  |  | 12: 116.42 | [28 empty] | Итого прямые затраты
|  | ФОТ |  |  |  | 12: 116.42 | [29 empty] | ФОТ
| Пр/812-101.0-1 | НР Электромонтажные работы (ремонтно-строительные) |  |  |  | 4: %; 5: 91; 7: 91; 12: 105.94 | [29 empty] | НР Электромонтажные работы (ремонтно-строительные)
| Пр/774-101.0 | СП Электромонтажные работы (ремонтно-строительные) |  |  |  | 4: %; 5: 48; 7: 48; 12: 55.88 | [29 empty] | СП Электромонтажные работы (ремонтно-строительные)
|  | Всего по позиции |  |  |  | 10: 5564.8; 12: 278.24 | [30 empty] | Всего по позиции
36 | Прайс | Лампа светодиодная Bellight Е14 175-250 В 8 Вт свеча 750 лм холодный белый свет |  |  |  | шт | 5 | 1 | 5 |  |  | 74.59 |  | 372.95 | [22 empty] | Лампа светодиодная Bellight Е14 175-250 В 8 Вт свеча 750 лм холодный белый свет
|  | Цена=91/1,22 | [43 empty] | Цена=91/1,22
|  | Всего по позиции |  |  |  | 12: 372.95 | [30 empty] | Всего по позиции
|  | Всего по разделу 4 Электромонтажные работы |  |  |  | 12: 2859.88 | [33 empty] | Всего по разделу 4 Электромонтажные работы
Раздел 5. Столярные работы | [35 empty] | Раздел 5. Столярные работы
37 | ГЭСНр56-01-011-01 | Снятие наличников |  |  |  | 4: 100 м; 5: 0.387; 6: 1; 7: 0.387 | [22 empty] | Снятие наличников
|  | Объем=(2,15*18) / 100 | [35 empty] | Объем=(2,15*18) / 100
| 1 | ОТ(ЗТ) |  |  |  | 4: чел.-ч; 7: 1.6293; 12: 498.36 | [24 empty] | ОТ(ЗТ)
| 1-100-22 | Средний разряд работы 2,2 |  |  |  | 4: чел.-ч; 5: 4.21; 7: 1.6293; 10: 305.88; 12: 498.36 | [25 empty] | Средний разряд работы 2,2
Н | 999-9900 | Строительный мусор |  |  |  | 4: т; 5: 0.4; 7: 0.1548 | [27 empty] | Строительный мусор
|  | Итого прямые затраты |  |  |  | 12: 498.36 | [28 empty] | Итого прямые затраты
|  | ФОТ |  |  |  | 12: 498.36 | [29 empty] | ФОТ
| Пр/812-090.0-1 | НР Проемы (ремонтно-строительные) |  |  |  | 4: %; 5: 90; 7: 90; 12: 448.52 | [29 empty] | НР Проемы (ремонтно-строительные)
| Пр/774-090.0 | СП Проемы (ремонтно-строительные) |  |  |  | 4: %; 5: 47; 7: 47; 12: 234.23 | [29 empty] | СП Проемы (ремонтно-строительные)
|  | Всего по позиции |  |  |  | 10: 3051.96; 12: 1181.11 | [30 empty] | Всего по позиции
38 | ГЭСН10-01-060-01 | Установка и крепление наличников |  |  |  | 4: 100 м; 5: 0.387; 6: 1; 7: 0.387 | [22 empty] | Установка и крепление наличников
| 421/пр_2020_п.58_пп.б | При применении сметных норм, включенных в сборники ГЭСН (ФЕР, ТЕР), аналогичных технологическим процессам в новом строительстве, в том числе по возведению новых конструктивных элементов ОЗП=1,15; ЭМ=1,25 к расх.; ЗПМ=1,25; ТЗ=1,15; ТЗМ=1,25 | [44 empty] | При применении сметных норм, включенных в сборники ГЭСН (ФЕР, ТЕР), аналогичных технологическим процессам в новом строительстве, в том числе по возведению новых конструктивных элементов ОЗП=1,15; ЭМ=1,25 к расх.; ЗПМ=1,25; ТЗ=1,15; ТЗМ=1,25
| 1 | ОТ(ЗТ) |  |  |  | 4: чел.-ч; 7: 3.4803; 12: 1093.33 | [24 empty] | ОТ(ЗТ)
| 1-100-25 | Средний разряд работы 2,5 |  |  |  | чел.-ч | 7.82 | 1.15 | 3.4803 |  |  | 314.15 |  | 1093.33 | [25 empty] | Средний разряд работы 2,5
| 2 | ЭМ |  |  |  | 12: 11.11 | [24 empty] | ЭМ
|  | ОТм(ЗТм) |  |  |  | 4: чел.-ч; 7: 0.01935; 12: 7.15 | [24 empty] | ОТм(ЗТм)
| 91.14.02-001 | Автомобили бортовые, грузоподъемность до 5 т |  |  |  | маш.-ч | 0.04 | 1.25 | 0.01935 |  |  | 574.06 |  | 11.11 | [25 empty] | Автомобили бортовые, грузоподъемность до 5 т
| 4-100-040 | ОТм(Зтм) Средний разряд машинистов 4 |  |  |  | чел.-ч | 0.04 | 1.25 | 0.01935 |  |  | 369.26 |  | 7.15 | [26 empty] | ОТм(Зтм) Средний разряд машинистов 4
| 4 | М |  |  |  | 12: 22.99 | [24 empty] | М
| 01.7.15.06-0111 | Гвозди строительные |  |  |  | т | 0.00071 |  | 0.0002748 | 70296.2 | 1.19 | 83652.48 |  | 22.99 | [25 empty] | Гвозди строительные
Н | 11.1.01.10 | Наличники |  |  |  | 4: м; 5: 112; 7: 43.344 | [27 empty] | Наличники
|  | Итого прямые затраты |  |  |  | 12: 1134.58 | [28 empty] | Итого прямые затраты
|  | ФОТ |  |  |  | 12: 1100.48 | [29 empty] | ФОТ
| Пр/812-010.0-1, Приказ № 812/пр от 21.12.2020 п.25 | НР Деревянные конструкции |  |  |  | 4: %; 5: 108; 6: 0.9; 7: 97.2; 12: 1069.67 | [29 empty] | НР Деревянные конструкции
| Пр/774-010.0, Приказ № 774/пр от 11.12.2020 п.16 | СП Деревянные конструкции |  |  |  | 4: %; 5: 55; 6: 0.85; 7: 46.75; 12: 514.47 | [29 empty] | СП Деревянные конструкции
|  | Всего по позиции |  |  |  | 10: 7025.12; 12: 2718.72 | [30 empty] | Всего по позиции
39 | ГЭСНр56-01-012-09 прим | Ремонт ручки входной двери |  |  |  | 4: 100 шт; 5: 0.01; 6: 1; 7: 0.01 | [22 empty] | Ремонт ручки входной двери
|  | Объем=1 / 100 | [35 empty] | Объем=1 / 100
| 1 | ОТ(ЗТ) |  |  |  | 4: чел.-ч; 7: 0.5724; 12: 187.71 | [24 empty] | ОТ(ЗТ)
| 1-100-30 | Средний разряд работы 3,0 |  |  |  | 4: чел.-ч; 5: 57.24; 7: 0.5724; 10: 327.93; 12: 187.71 | [25 empty] | Средний разряд работы 3,0
| 4 | М |  |  |  | 12: 5.47 | [24 empty] | М
| 01.7.15.14-0163 | Шурупы самонарезающие стальные с полукруглой головкой и прямым шлицем, остроконечные, диаметр 3,5 мм, длина 30-35 мм |  |  |  | кг | 4 |  | 0.04 | 114.9 | 1.19 | 136.73 |  | 5.47 | [25 empty] | Шурупы самонарезающие стальные с полукруглой головкой и прямым шлицем, остроконечные, диаметр 3,5 мм, длина 30-35 мм
Н | 01.7.04.09 | Приборы дверные |  |  |  | 4: шт; 5: 100; 7: 1 | [27 empty] | Приборы дверные
|  | Итого прямые затраты |  |  |  | 12: 193.18 | [28 empty] | Итого прямые затраты
|  | ФОТ |  |  |  | 12: 187.71 | [29 empty] | ФОТ
| Пр/812-090.0-1 | НР Проемы (ремонтно-строительные) |  |  |  | 4: %; 5: 90; 7: 90; 12: 168.94 | [29 empty] | НР Проемы (ремонтно-строительные)
| Пр/774-090.0 | СП Проемы (ремонтно-строительные) |  |  |  | 4: %; 5: 47; 7: 47; 12: 88.22 | [29 empty] | СП Проемы (ремонтно-строительные)
|  | Всего по позиции |  |  |  | 10: 45034; 12: 450.34 | [30 empty] | Всего по позиции
|  | Всего по разделу 5 Столярные работы |  |  |  | 12: 4350.17 | [33 empty] | Всего по разделу 5 Столярные работы
Раздел 6. Сантехника | [35 empty] | Раздел 6. Сантехника
40 | ГЭСНр65-01-005-06 | Смена смесителей: с душевой сеткой |  |  |  | 4: 100 шт; 5: 0.01; 6: 1; 7: 0.01 | [22 empty] | Смена смесителей: с душевой сеткой
|  | Объем=1 / 100 | [35 empty] | Объем=1 / 100
| 1 | ОТ(ЗТ) |  |  |  | 4: чел.-ч; 7: 1.94; 12: 676.28 | [24 empty] | ОТ(ЗТ)
| 1-100-35 | Средний разряд работы 3,5 |  |  |  | 4: чел.-ч; 5: 194; 7: 1.94; 10: 348.6; 12: 676.28 | [25 empty] | Средний разряд работы 3,5
| 2 | ЭМ |  |  |  | 12: 0.8 | [24 empty] | ЭМ
|  | ОТм(ЗТм) |  |  |  | 4: чел.-ч; 7: 0.0014; 12: 0.52 | [24 empty] | ОТм(ЗТм)
| 91.14.02-001 | Автомобили бортовые, грузоподъемность до 5 т |  |  |  | 4: маш.-ч; 5: 0.14; 7: 0.0014; 10: 574.06; 12: 0.8 | [25 empty] | Автомобили бортовые, грузоподъемность до 5 т
| 4-100-040 | ОТм(Зтм) Средний разряд машинистов 4 |  |  |  | 4: чел.-ч; 5: 0.14; 7: 0.0014; 10: 369.26; 12: 0.52 | [26 empty] | ОТм(Зтм) Средний разряд машинистов 4
| 4 | М |  |  |  | 12: 3.14 | [24 empty] | М
| 01.7.07.29-0111 | Пакля смоляная пропитанная |  |  |  | кг | 0.4 |  | 0.004 | 92.95 | 1.45 | 134.78 |  | 0.54 | [25 empty] | Пакля смоляная пропитанная
| 14.4.02.04-0175 | Краска масляная МА-15, сурик железный |  |  |  | кг | 1.2 |  | 0.012 | 57.21 | 1.73 | 98.97 |  | 1.19 | [25 empty] | Краска масляная МА-15, сурик железный
| 14.5.05.01-0012 | Олифа комбинированная для разведения масляных густотертых красок и для внешних работ по деревянным поверхностям |  |  |  | т | 0.0019 |  | 1.9e-05 | 60697.21 | 1.22 | 74050.6 |  | 1.41 | [25 empty] | Олифа комбинированная для разведения масляных густотертых красок и для внешних работ по деревянным поверхностям
Н | 18.1.10.10 | Смесители |  |  |  | 4: шт; 5: 100; 7: 1 | [27 empty] | Смесители
Н | 999-9899 | Строительный мусор и масса возвратных материалов |  |  |  | 4: т; 5: 0.26; 7: 0.0026 | [27 empty] | Строительный мусор и масса возвратных материалов
|  | Итого прямые затраты |  |  |  | 12: 680.74 | [28 empty] | Итого прямые затраты
|  | ФОТ |  |  |  | 12: 676.8 | [29 empty] | ФОТ
| Пр/812-099.2-1 | НР Внутренние санитарно-технические работы: смена труб, санприборов, запорной арматуры и другое (ремонтно-строительные) |  |  |  | 4: %; 5: 103; 7: 103; 12: 697.1 | [29 empty] | НР Внутренние санитарно-технические работы: смена труб, санприборов, запорной арматуры и другое (ремонтно-строительные)
| Пр/774-099.2 | СП Внутренние санитарно-технические работы: смена труб, санприборов, запорной арматуры и другое (ремонтно-строительные) |  |  |  | 4: %; 5: 52; 7: 52; 12: 351.94 | [29 empty] | СП Внутренние санитарно-технические работы: смена труб, санприборов, запорной арматуры и другое (ремонтно-строительные)
|  | Всего по позиции |  |  |  | 10: 172978; 12: 1729.78 | [30 empty] | Всего по позиции
41 | Прайс | Смеситель для ванны Диана однорычажный цвет хром |  |  |  | шт | 1 | 1 | 1 |  |  | 2946.72 |  | 2946.72 | [22 empty] | Смеситель для ванны Диана однорычажный цвет хром
|  | Цена=3595,00/1,22 | [43 empty] | Цена=3595,00/1,22
|  | Всего по позиции |  |  |  | 12: 2946.72 | [30 empty] | Всего по позиции
42 | ГЭСНр65-01-005-07 | Смена смесителей: без душевой сетки |  |  |  | 4: 100 шт; 5: 0.03; 6: 1; 7: 0.03 | [22 empty] | Смена смесителей: без душевой сетки
|  | Объем=3 / 100 | [35 empty] | Объем=3 / 100
| 1 | ОТ(ЗТ) |  |  |  | 4: чел.-ч; 7: 4.3569; 12: 1518.82 | [24 empty] | ОТ(ЗТ)
| 1-100-35 | Средний разряд работы 3,5 |  |  |  | 4: чел.-ч; 5: 145.23; 7: 4.3569; 10: 348.6; 12: 1518.82 | [25 empty] | Средний разряд работы 3,5
| 2 | ЭМ |  |  |  | 12: 1.55 | [24 empty] | ЭМ
|  | ОТм(ЗТм) |  |  |  | 4: чел.-ч; 7: 0.0027; 12: 1 | [24 empty] | ОТм(ЗТм)
| 91.14.02-001 | Автомобили бортовые, грузоподъемность до 5 т |  |  |  | 4: маш.-ч; 5: 0.09; 7: 0.0027; 10: 574.06; 12: 1.55 | [25 empty] | Автомобили бортовые, грузоподъемность до 5 т
| 4-100-040 | ОТм(Зтм) Средний разряд машинистов 4 |  |  |  | 4: чел.-ч; 5: 0.09; 7: 0.0027; 10: 369.26; 12: 1 | [26 empty] | ОТм(Зтм) Средний разряд машинистов 4
| 4 | М |  |  |  | 12: 8.22 | [24 empty] | М
| 01.7.07.29-0111 | Пакля смоляная пропитанная |  |  |  | кг | 0.4 |  | 0.012 | 92.95 | 1.45 | 134.78 |  | 1.62 | [25 empty] | Пакля смоляная пропитанная
| 14.4.02.04-0175 | Краска масляная МА-15, сурик железный |  |  |  | кг | 0.8 |  | 0.024 | 57.21 | 1.73 | 98.97 |  | 2.38 | [25 empty] | Краска масляная МА-15, сурик железный
| 14.5.05.01-0012 | Олифа комбинированная для разведения масляных густотертых красок и для внешних работ по деревянным поверхностям |  |  |  | т | 0.0019 |  | 5.7e-05 | 60697.21 | 1.22 | 74050.6 |  | 4.22 | [25 empty] | Олифа комбинированная для разведения масляных густотертых красок и для внешних работ по деревянным поверхностям
Н | 18.1.10.10 | Смесители |  |  |  | 4: шт; 5: 100; 7: 3 | [27 empty] | Смесители
Н | 999-9899 | Строительный мусор и масса возвратных материалов |  |  |  | 4: т; 5: 0.23; 7: 0.0069 | [27 empty] | Строительный мусор и масса возвратных материалов
|  | Итого прямые затраты |  |  |  | 12: 1529.59 | [28 empty] | Итого прямые затраты
|  | ФОТ |  |  |  | 12: 1519.82 | [29 empty] | ФОТ
| Пр/812-099.2-1 | НР Внутренние санитарно-технические работы: смена труб, санприборов, запорной арматуры и другое (ремонтно-строительные) |  |  |  | 4: %; 5: 103; 7: 103; 12: 1565.41 | [29 empty] | НР Внутренние санитарно-технические работы: смена труб, санприборов, запорной арматуры и другое (ремонтно-строительные)
| Пр/774-099.2 | СП Внутренние санитарно-технические работы: смена труб, санприборов, запорной арматуры и другое (ремонтно-строительные) |  |  |  | 4: %; 5: 52; 7: 52; 12: 790.31 | [29 empty] | СП Внутренние санитарно-технические работы: смена труб, санприборов, запорной арматуры и другое (ремонтно-строительные)
|  | Всего по позиции |  |  |  | 10: 129510.33; 12: 3885.31 | [30 empty] | Всего по позиции
43 | Прайс | Смеситель для раковины Sensea Buton однорычажный цвет хром |  |  |  | шт | 1 | 1 | 1 |  |  | 2785.25 |  | 2785.25 | [22 empty] | Смеситель для раковины Sensea Buton однорычажный цвет хром
|  | Цена=3398,00/1,22 | [43 empty] | Цена=3398,00/1,22
|  | Всего по позиции |  |  |  | 12: 2785.25 | [30 empty] | Всего по позиции
44 | Прайс | Смеситель для кухни Delinia Anna 30.3 см цвет хром |  |  |  | шт | 1 | 1 | 1 |  |  | 2114.75 |  | 2114.75 | [22 empty] | Смеситель для кухни Delinia Anna 30.3 см цвет хром
|  | Цена=2580,00/1,22 | [43 empty] | Цена=2580,00/1,22
|  | Всего по позиции |  |  |  | 12: 2114.75 | [30 empty] | Всего по позиции
45 | Прайс | Кран для чистой воды Барьер цвет серебристый |  |  |  | шт | 1 | 1 | 1 |  |  | 1516.39 |  | 1516.39 | [22 empty] | Кран для чистой воды Барьер цвет серебристый
|  | Цена=1850/1,22 | [43 empty] | Цена=1850/1,22
|  | Всего по позиции |  |  |  | 12: 1516.39 | [30 empty] | Всего по позиции
46 | ГЭСН46-08-022-05 | Гидроизоляция набухающей самоклеящейся лентой: горизонтальных швов |  |  |  | 4: 100 м; 5: 0.0335; 6: 1; 7: 0.0335 | [22 empty] | Гидроизоляция набухающей самоклеящейся лентой: горизонтальных швов
|  | Объем=3,35 / 100 | [35 empty] | Объем=3,35 / 100
| 1 | ОТ(ЗТ) |  |  |  | 4: чел.-ч; 7: 0.10988; 12: 40.57 | [24 empty] | ОТ(ЗТ)
| 1-100-40 | Средний разряд работы 4,0 |  |  |  | 4: чел.-ч; 5: 3.28; 7: 0.10988; 10: 369.26; 12: 40.57 | [25 empty] | Средний разряд работы 4,0
| 2 | ЭМ |  |  |  | 12: 13.98 | [24 empty] | ЭМ
|  | ОТм(ЗТм) |  |  |  | 4: чел.-ч; 7: 0.011725; 12: 4.33 | [24 empty] | ОТм(ЗТм)
| 91.14.02-001 | Автомобили бортовые, грузоподъемность до 5 т |  |  |  | 4: маш.-ч; 5: 0.35; 7: 0.011725; 10: 574.06; 12: 6.73 | [25 empty] | Автомобили бортовые, грузоподъемность до 5 т
| 4-100-040 | ОТм(Зтм) Средний разряд машинистов 4 |  |  |  | 4: чел.-ч; 5: 0.35; 7: 0.011725; 10: 369.26; 12: 4.33 | [26 empty] | ОТм(Зтм) Средний разряд машинистов 4
| 91.18.01-012 | Компрессоры винтовые передвижные с электродвигателем, давление до 0,6 МПа (6 атм), производительность до 3,5 м3/мин |  |  |  | маш.-ч | 2.35 |  | 0.078725 | 67.2 | 1.37 | 92.06 |  | 7.25 | [25 empty] | Компрессоры винтовые передвижные с электродвигателем, давление до 0,6 МПа (6 атм), производительность до 3,5 м3/мин
Н | 01.7.06.02 | Лента гидроизоляционная |  |  |  | 4: м; 5: 101.8; 7: 3.4103 | [27 empty] | Лента гидроизоляционная
|  | Итого прямые затраты |  |  |  | 12: 58.88 | [28 empty] | Итого прямые затраты
|  | ФОТ |  |  |  | 12: 44.9 | [29 empty] | ФОТ
| Пр/812-040.1-1 | НР Работы по реконструкции зданий и сооружений: усиление и замена существующих конструкций, возведение отдельных конструктивных элементов |  |  |  | 4: %; 5: 103; 7: 103; 12: 46.25 | [29 empty] | НР Работы по реконструкции зданий и сооружений: усиление и замена существующих конструкций, возведение отдельных конструктивных элементов
| Пр/774-040.1 | СП Работы по реконструкции зданий и сооружений: усиление и замена существующих конструкций, возведение отдельных конструктивных элементов |  |  |  | 4: %; 5: 59; 7: 59; 12: 26.49 | [29 empty] | СП Работы по реконструкции зданий и сооружений: усиление и замена существующих конструкций, возведение отдельных конструктивных элементов
|  | Всего по позиции |  |  |  | 10: 3928.96; 12: 131.62 | [30 empty] | Всего по позиции
47 | Прайс | Бордюрная лента для ванной MONLID 60 мм 3.35 м цвет белый |  |  |  | шт | 1 | 1 | 1 |  |  | 510.66 |  | 510.66 | [22 empty] | Бордюрная лента для ванной MONLID 60 мм 3.35 м цвет белый
|  | Цена=623/1,22 | [43 empty] | Цена=623/1,22
|  | Всего по позиции |  |  |  | 12: 510.66 | [30 empty] | Всего по позиции
48 | Прайс | Герметик силиконовый Момент Гермент санитарный прозрачный 280 мл уксусный |  |  |  | шт | 2 | 1 | 2 |  |  | 475.41 |  | 950.82 | [22 empty] | Герметик силиконовый Момент Гермент санитарный прозрачный 280 мл уксусный
|  | Цена=580,00/1,22 | [43 empty] | Цена=580,00/1,22
|  | Всего по позиции |  |  |  | 12: 950.82 | [30 empty] | Всего по позиции
49 | Прайс | Пена монтажная профессиональная Kudo Praktik 70 летняя 1000 мл |  |  |  | шт | 2 | 1 | 2 |  |  | 578.69 |  | 1157.38 | [22 empty] | Пена монтажная профессиональная Kudo Praktik 70 летняя 1000 мл
|  | Цена=706,00/1,22 | [43 empty] | Цена=706,00/1,22
|  | Всего по позиции |  |  |  | 12: 1157.38 | [30 empty] | Всего по позиции
50 | ГЭСНр65-01-006-10 | Смена: гибких подводок |  |  |  | 4: 100 шт; 5: 0.05; 6: 1; 7: 0.05 | [22 empty] | Смена: гибких подводок
|  | Объем=5 / 100 | [35 empty] | Объем=5 / 100
| 1 | ОТ(ЗТ) |  |  |  | 4: чел.-ч; 7: 2.36; 12: 822.7 | [24 empty] | ОТ(ЗТ)
| 1-100-35 | Средний разряд работы 3,5 |  |  |  | 4: чел.-ч; 5: 47.2; 7: 2.36; 10: 348.6; 12: 822.7 | [25 empty] | Средний разряд работы 3,5
| 2 | ЭМ |  |  |  | 12: 1.59 | [24 empty] | ЭМ
|  | ОТм(ЗТм) |  |  |  | 4: чел.-ч; 7: 0.005; 12: 1.74 | [24 empty] | ОТм(ЗТм)
| 91.06.06-048 | Подъемники одномачтовые, грузоподъемность до 500 кг, высота подъема 45 м |  |  |  | маш.-ч | 0.05 |  | 0.0025 | 37.32 | 1.65 | 61.58 |  | 0.15 | [25 empty] | Подъемники одномачтовые, грузоподъемность до 500 кг, высота подъема 45 м
| 4-100-030 | ОТм(Зтм) Средний разряд машинистов 3 |  |  |  | 4: чел.-ч; 5: 0.05; 7: 0.0025; 10: 327.93; 12: 0.82 | [26 empty] | ОТм(Зтм) Средний разряд машинистов 3
| 91.14.02-001 | Автомобили бортовые, грузоподъемность до 5 т |  |  |  | 4: маш.-ч; 5: 0.05; 7: 0.0025; 10: 574.06; 12: 1.44 | [25 empty] | Автомобили бортовые, грузоподъемность до 5 т
| 4-100-040 | ОТм(Зтм) Средний разряд машинистов 4 |  |  |  | 4: чел.-ч; 5: 0.05; 7: 0.0025; 10: 369.26; 12: 0.92 | [26 empty] | ОТм(Зтм) Средний разряд машинистов 4
Н | 18.2.06.08 | Подводки гибкие |  |  |  | 4: компл; 5: 100; 7: 5 | [27 empty] | Подводки гибкие
|  | Итого прямые затраты |  |  |  | 12: 826.03 | [28 empty] | Итого прямые затраты
|  | ФОТ |  |  |  | 12: 824.44 | [29 empty] | ФОТ
| Пр/812-099.2-1 | НР Внутренние санитарно-технические работы: смена труб, санприборов, запорной арматуры и другое (ремонтно-строительные) |  |  |  | 4: %; 5: 103; 7: 103; 12: 849.17 | [29 empty] | НР Внутренние санитарно-технические работы: смена труб, санприборов, запорной арматуры и другое (ремонтно-строительные)
| Пр/774-099.2 | СП Внутренние санитарно-технические работы: смена труб, санприборов, запорной арматуры и другое (ремонтно-строительные) |  |  |  | 4: %; 5: 52; 7: 52; 12: 428.71 | [29 empty] | СП Внутренние санитарно-технические работы: смена труб, санприборов, запорной арматуры и другое (ремонтно-строительные)
|  | Всего по позиции |  |  |  | 10: 42078.2; 12: 2103.91 | [30 empty] | Всего по позиции
51 | Прайс | Гибкая подводка для воды Equation 1/2" М10-15.5 штуцер-гайка 60 см |  |  |  | шт | 4 | 1 | 4 |  |  | 270.49 |  | 1081.96 | [22 empty] | Гибкая подводка для воды Equation 1/2" М10-15.5 штуцер-гайка 60 см
|  | Цена=330,00/1,22 | [43 empty] | Цена=330,00/1,22
|  | Всего по позиции |  |  |  | 12: 1081.96 | [30 empty] | Всего по позиции
52 | Прайс | Гибкая подводка для воды Equation 1/2" внутренняя-внутренняя резьба 60 см |  |  |  | шт | 1 | 1 | 1 |  |  | 280.33 |  | 280.33 | [22 empty] | Гибкая подводка для воды Equation 1/2" внутренняя-внутренняя резьба 60 см
|  | Цена=342,00/1,22 | [43 empty] | Цена=342,00/1,22
|  | Всего по позиции |  |  |  | 12: 280.33 | [30 empty] | Всего по позиции
53 | ГЭСНр65-01-006-03 | Смена: сифонов чугунных |  |  |  | 4: 100 шт; 5: 0.03; 6: 1; 7: 0.03 | [22 empty] | Смена: сифонов чугунных
|  | Объем=3 / 100 | [35 empty] | Объем=3 / 100
| 1 | ОТ(ЗТ) |  |  |  | 4: чел.-ч; 7: 2.1687; 12: 756.01 | [24 empty] | ОТ(ЗТ)
| 1-100-35 | Средний разряд работы 3,5 |  |  |  | 4: чел.-ч; 5: 72.29; 7: 2.1687; 10: 348.6; 12: 756.01 | [25 empty] | Средний разряд работы 3,5
| 2 | ЭМ |  |  |  | 12: 2.65 | [24 empty] | ЭМ
|  | ОТм(ЗТм) |  |  |  | 4: чел.-ч; 7: 0.0081; 12: 2.83 | [24 empty] | ОТм(ЗТм)
| 91.06.06-048 | Подъемники одномачтовые, грузоподъемность до 500 кг, высота подъема 45 м |  |  |  | маш.-ч | 0.13 |  | 0.0039 | 37.32 | 1.65 | 61.58 |  | 0.24 | [25 empty] | Подъемники одномачтовые, грузоподъемность до 500 кг, высота подъема 45 м
| 4-100-030 | ОТм(Зтм) Средний разряд машинистов 3 |  |  |  | 4: чел.-ч; 5: 0.13; 7: 0.0039; 10: 327.93; 12: 1.28 | [26 empty] | ОТм(Зтм) Средний разряд машинистов 3
| 91.14.02-001 | Автомобили бортовые, грузоподъемность до 5 т |  |  |  | 4: маш.-ч; 5: 0.14; 7: 0.0042; 10: 574.06; 12: 2.41 | [25 empty] | Автомобили бортовые, грузоподъемность до 5 т
| 4-100-040 | ОТм(Зтм) Средний разряд машинистов 4 |  |  |  | 4: чел.-ч; 5: 0.14; 7: 0.0042; 10: 369.26; 12: 1.55 | [26 empty] | ОТм(Зтм) Средний разряд машинистов 4
| 4 | М |  |  |  | 12: 695.16 | [24 empty] | М
| 03.2.02.08-0001 | Цемент гипсоглиноземистый расширяющийся |  |  |  | т | 0.46 |  | 0.0138 | 30350.05 | 1.42 | 43097.07 |  | 594.74 | [25 empty] | Цемент гипсоглиноземистый расширяющийся
| 01.7.07.29-0320 | Канат пропитанный (каболка) из льняного и джутового волокна, канализационный и водопроводный, отжатый, диаметр 6-8 мм |  |  |  | кг | 13 |  | 0.39 | 177.57 | 1.45 | 257.48 |  | 100.42 | [25 empty] | Канат пропитанный (каболка) из льняного и джутового волокна, канализационный и водопроводный, отжатый, диаметр 6-8 мм
Н | 18.2.06.09 | Сифоны |  |  |  | 4: компл; 5: 100; 7: 3 | [27 empty] | Сифоны
|  | Итого прямые затраты |  |  |  | 12: 1456.65 | [28 empty] | Итого прямые затраты
|  | ФОТ |  |  |  | 12: 758.84 | [29 empty] | ФОТ
| Пр/812-099.2-1 | НР Внутренние санитарно-технические работы: смена труб, санприборов, запорной арматуры и другое (ремонтно-строительные) |  |  |  | 4: %; 5: 103; 7: 103; 12: 781.61 | [29 empty] | НР Внутренние санитарно-технические работы: смена труб, санприборов, запорной арматуры и другое (ремонтно-строительные)
| Пр/774-099.2 | СП Внутренние санитарно-технические работы: смена труб, санприборов, запорной арматуры и другое (ремонтно-строительные) |  |  |  | 4: %; 5: 52; 7: 52; 12: 394.6 | [29 empty] | СП Внутренние санитарно-технические работы: смена труб, санприборов, запорной арматуры и другое (ремонтно-строительные)
|  | Всего по позиции |  |  |  | 10: 87762; 12: 2632.86 | [30 empty] | Всего по позиции
54 | Прайс | Сифон для ванны McAlpine с пробкой, с раздвижным переливом 310-720мм MRB1-EX |  |  |  | шт | 1 | 1 | 1 |  |  | 881.15 |  | 881.15 | [22 empty] | Сифон для ванны McAlpine с пробкой, с раздвижным переливом 310-720мм MRB1-EX
|  | Цена=1075,00/1,22 | [43 empty] | Цена=1075,00/1,22
|  | Всего по позиции |  |  |  | 12: 881.15 | [30 empty] | Всего по позиции
55 | Прайс | Сифон для раковины Wirquin «Neo Air» слив Ø40 мм |  |  |  | шт | 1 | 1 | 1 |  |  | 715.57 |  | 715.57 | [22 empty] | Сифон для раковины Wirquin «Neo Air» слив Ø40 мм
|  | Цена=873,00/1,22 | [43 empty] | Цена=873,00/1,22
|  | Всего по позиции |  |  |  | 12: 715.57 | [30 empty] | Всего по позиции
56 | Прайс | Сифон для мойки Equation d 90 мм с выпуском переливом и отводом для стиральной машины |  |  |  | шт | 1 | 1 | 1 |  |  | 784.43 |  | 784.43 | [22 empty] | Сифон для мойки Equation d 90 мм с выпуском переливом и отводом для стиральной машины
|  | Цена=957,00/1,22 | [43 empty] | Цена=957,00/1,22
|  | Всего по позиции |  |  |  | 12: 784.43 | [30 empty] | Всего по позиции
57 | ГЭСН10-01-059-01 | Разборка столов, шкафов под мойки, холодильных шкафов и др. (шкафчик с зеркалом) |  |  |  | 4: 100 шт; 5: 0.01; 6: 1; 7: 0.01 | [22 empty] | Разборка столов, шкафов под мойки, холодильных шкафов и др. (шкафчик с зеркалом)
|  | Объем=1 / 100 | [35 empty] | Объем=1 / 100
| 571/пр_2022_п.83_т.2_стр.2_стб.3 | Демонтаж (разборка) ОЗП=0,8; ЭМ=0,8 к расх.; ЗПМ=0,8; МАТ=0 к расх.; ТЗ=0,8; ТЗМ=0,8 | [44 empty] | Демонтаж (разборка) ОЗП=0,8; ЭМ=0,8 к расх.; ЗПМ=0,8; МАТ=0 к расх.; ТЗ=0,8; ТЗМ=0,8
| 1 | ОТ(ЗТ) |  |  |  | 4: чел.-ч; 7: 0.5416; 12: 167.16 | [24 empty] | ОТ(ЗТ)
| 1-100-23 | Средний разряд работы 2,3 |  |  |  | чел.-ч | 67.7 | 0.8 | 0.5416 |  |  | 308.64 |  | 167.16 | [25 empty] | Средний разряд работы 2,3
| 2 | ЭМ |  |  |  | 12: 12.19 | [24 empty] | ЭМ
|  | ОТм(ЗТм) |  |  |  | 4: чел.-ч; 7: 0.0336; 12: 11.84 | [24 empty] | ОТм(ЗТм)
| 91.06.06-048 | Подъемники одномачтовые, грузоподъемность до 500 кг, высота подъема 45 м |  |  |  | маш.-ч | 1.73 | 0.8 | 0.01384 | 37.32 | 1.65 | 61.58 |  | 0.85 | [25 empty] | Подъемники одномачтовые, грузоподъемность до 500 кг, высота подъема 45 м
| 4-100-030 | ОТм(Зтм) Средний разряд машинистов 3 |  |  |  | чел.-ч | 1.73 | 0.8 | 0.01384 |  |  | 327.93 |  | 4.54 | [26 empty] | ОТм(Зтм) Средний разряд машинистов 3
| 91.14.02-001 | Автомобили бортовые, грузоподъемность до 5 т |  |  |  | маш.-ч | 2.47 | 0.8 | 0.01976 |  |  | 574.06 |  | 11.34 | [25 empty] | Автомобили бортовые, грузоподъемность до 5 т
| 4-100-040 | ОТм(Зтм) Средний разряд машинистов 4 |  |  |  | чел.-ч | 2.47 | 0.8 | 0.01976 |  |  | 369.26 |  | 7.3 | [26 empty] | ОТм(Зтм) Средний разряд машинистов 4
| 4 | М |  |  |  | 12: 0 | [24 empty] | М
| 01.7.15.06-0111 | Гвозди строительные |  |  |  | т | 0.012 | 0 | 0 | 70296.2 | 1.19 | 83652.48 |  | 0 | [25 empty] | Гвозди строительные
| 08.1.02.11-0001 | Поковки из квадратных заготовок, масса 1,5-4,5 кг |  |  |  | т | 0.035 | 0 | 0 | 55898.18 | 1.34 | 74903.56 |  | 0 | [25 empty] | Поковки из квадратных заготовок, масса 1,5-4,5 кг
| 11.2.07.12-0011 | Штапик (раскладка) деревянный, неокрашенный, сечение 19х19 мм |  |  |  | м | 400 | 0 | 0 | 17.96 | 1.18 | 21.19 |  | 0 | [25 empty] | Штапик (раскладка) деревянный, неокрашенный, сечение 19х19 мм
Н | 11.2.07.12 | Изделия штучные |  |  |  | 4: шт; 5: 100; 6: 0; 7: 0 | [27 empty] | Изделия штучные
|  | Итого прямые затраты |  |  |  | 12: 191.19 | [28 empty] | Итого прямые затраты
|  | ФОТ |  |  |  | 12: 179 | [29 empty] | ФОТ
| Пр/812-010.0-1, Приказ № 812/пр от 21.12.2020 п.25 | НР Деревянные конструкции |  |  |  | 4: %; 5: 108; 6: 0.9; 7: 97.2; 12: 173.99 | [29 empty] | НР Деревянные конструкции
| Пр/774-010.0, Приказ № 774/пр от 11.12.2020 п.16 | СП Деревянные конструкции |  |  |  | 4: %; 5: 55; 6: 0.85; 7: 46.75; 12: 83.68 | [29 empty] | СП Деревянные конструкции
|  | Всего по позиции |  |  |  | 10: 44886; 12: 448.86 | [30 empty] | Всего по позиции
58 | ГЭСН10-01-059-01 | Установка столов, шкафов под мойки, холодильных шкафов и др. (шкафчик с зеркалом) |  |  |  | 4: 100 шт; 5: 0.01; 6: 1; 7: 0.01 | [22 empty] | Установка столов, шкафов под мойки, холодильных шкафов и др. (шкафчик с зеркалом)
|  | Объем=1 / 100 | [35 empty] | Объем=1 / 100
| 421/пр_2020_п.58_пп.б | При применении сметных норм, включенных в сборники ГЭСН (ФЕР, ТЕР), аналогичных технологическим процессам в новом строительстве, в том числе по возведению новых конструктивных элементов ОЗП=1,15; ЭМ=1,25 к расх.; ЗПМ=1,25; ТЗ=1,15; ТЗМ=1,25 | [44 empty] | При применении сметных норм, включенных в сборники ГЭСН (ФЕР, ТЕР), аналогичных технологическим процессам в новом строительстве, в том числе по возведению новых конструктивных элементов ОЗП=1,15; ЭМ=1,25 к расх.; ЗПМ=1,25; ТЗ=1,15; ТЗМ=1,25
| 1 | ОТ(ЗТ) |  |  |  | 4: чел.-ч; 7: 0.77855; 12: 240.29 | [24 empty] | ОТ(ЗТ)
| 1-100-23 | Средний разряд работы 2,3 |  |  |  | чел.-ч | 67.7 | 1.15 | 0.77855 |  |  | 308.64 |  | 240.29 | [25 empty] | Средний разряд работы 2,3
| 2 | ЭМ |  |  |  | 12: 19.05 | [24 empty] | ЭМ
|  | ОТм(ЗТм) |  |  |  | 4: чел.-ч; 7: 0.0525; 12: 18.49 | [24 empty] | ОТм(ЗТм)
| 91.06.06-048 | Подъемники одномачтовые, грузоподъемность до 500 кг, высота подъема 45 м |  |  |  | маш.-ч | 1.73 | 1.25 | 0.021625 | 37.32 | 1.65 | 61.58 |  | 1.33 | [25 empty] | Подъемники одномачтовые, грузоподъемность до 500 кг, высота подъема 45 м
| 4-100-030 | ОТм(Зтм) Средний разряд машинистов 3 |  |  |  | чел.-ч | 1.73 | 1.25 | 0.021625 |  |  | 327.93 |  | 7.09 | [26 empty] | ОТм(Зтм) Средний разряд машинистов 3
| 91.14.02-001 | Автомобили бортовые, грузоподъемность до 5 т |  |  |  | маш.-ч | 2.47 | 1.25 | 0.030875 |  |  | 574.06 |  | 17.72 | [25 empty] | Автомобили бортовые, грузоподъемность до 5 т
| 4-100-040 | ОТм(Зтм) Средний разряд машинистов 4 |  |  |  | чел.-ч | 2.47 | 1.25 | 0.030875 |  |  | 369.26 |  | 11.4 | [26 empty] | ОТм(Зтм) Средний разряд машинистов 4
| 4 | М |  |  |  | 12: 36.26 | [24 empty] | М
| 01.7.15.06-0111 | Гвозди строительные |  |  |  | т | 0.012 |  | 0.00012 | 70296.2 | 1.19 | 83652.48 |  | 10.04 | [25 empty] | Гвозди строительные
| 08.1.02.11-0001 | Поковки из квадратных заготовок, масса 1,5-4,5 кг |  |  |  | т | 0.035 |  | 0.00035 | 55898.18 | 1.34 | 74903.56 |  | 26.22 | [25 empty] | Поковки из квадратных заготовок, масса 1,5-4,5 кг
Н | 11.2.07.12 | Изделия штучные |  |  |  | 4: шт; 5: 100; 7: 1 | [27 empty] | Изделия штучные
|  | Итого прямые затраты |  |  |  | 12: 314.09 | [28 empty] | Итого прямые затраты
|  | ФОТ |  |  |  | 12: 258.78 | [29 empty] | ФОТ
| Пр/812-010.0-1, Приказ № 812/пр от 21.12.2020 п.25 | НР Деревянные конструкции |  |  |  | 4: %; 5: 108; 6: 0.9; 7: 97.2; 12: 251.53 | [29 empty] | НР Деревянные конструкции
| Пр/774-010.0, Приказ № 774/пр от 11.12.2020 п.16 | СП Деревянные конструкции |  |  |  | 4: %; 5: 55; 6: 0.85; 7: 46.75; 12: 120.98 | [29 empty] | СП Деревянные конструкции
|  | Всего по позиции |  |  |  | 10: 68660; 12: 686.6 | [30 empty] | Всего по позиции
59 | ГЭСНр65-01-004-03 | Демонтаж: моек |  |  |  | 4: 100 шт; 5: 0.01; 6: 1; 7: 0.01 | [22 empty] | Демонтаж: моек
|  | Объем=1 / 100 | [35 empty] | Объем=1 / 100
| 1 | ОТ(ЗТ) |  |  |  | 4: чел.-ч; 7: 0.986; 12: 323.34 | [24 empty] | ОТ(ЗТ)
| 1-100-30 | Средний разряд работы 3,0 |  |  |  | 4: чел.-ч; 5: 98.6; 7: 0.986; 10: 327.93; 12: 323.34 | [25 empty] | Средний разряд работы 3,0
| 2 | ЭМ |  |  |  | 12: 0.49 | [24 empty] | ЭМ
|  | ОТм(ЗТм) |  |  |  | 4: чел.-ч; 7: 0.0079; 12: 2.59 | [24 empty] | ОТм(ЗТм)
| 91.06.06-048 | Подъемники одномачтовые, грузоподъемность до 500 кг, высота подъема 45 м |  |  |  | маш.-ч | 0.79 |  | 0.0079 | 37.32 | 1.65 | 61.58 |  | 0.49 | [25 empty] | Подъемники одномачтовые, грузоподъемность до 500 кг, высота подъема 45 м
| 4-100-030 | ОТм(Зтм) Средний разряд машинистов 3 |  |  |  | 4: чел.-ч; 5: 0.79; 7: 0.0079; 10: 327.93; 12: 2.59 | [26 empty] | ОТм(Зтм) Средний разряд машинистов 3
Н | 999-9899 | Строительный мусор и масса возвратных материалов |  |  |  | 4: т; 5: 1.18; 7: 0.0118 | [27 empty] | Строительный мусор и масса возвратных материалов
|  | Итого прямые затраты |  |  |  | 12: 326.42 | [28 empty] | Итого прямые затраты
|  | ФОТ |  |  |  | 12: 325.93 | [29 empty] | ФОТ
| Пр/812-099.1-1 | НР Внутренние санитарно-технические работы: демонтаж и разборка (ремонтно-строительные) |  |  |  | 4: %; 5: 87; 7: 87; 12: 283.56 | [29 empty] | НР Внутренние санитарно-технические работы: демонтаж и разборка (ремонтно-строительные)
| Пр/774-099.1 | СП Внутренние санитарно-технические работы: демонтаж и разборка (ремонтно-строительные) |  |  |  | 4: %; 5: 44; 7: 44; 12: 143.41 | [29 empty] | СП Внутренние санитарно-технические работы: демонтаж и разборка (ремонтно-строительные)
|  | Всего по позиции |  |  |  | 10: 75339; 12: 753.39 | [30 empty] | Всего по позиции
60 | ГЭСН17-01-005-01 | Установка моек: на одно отделение |  |  |  | 4: 10 компл; 5: 0.1; 6: 1; 7: 0.1 | [22 empty] | Установка моек: на одно отделение
|  | Объем=1 / 10 | [35 empty] | Объем=1 / 10
| 1 | ОТ(ЗТ) |  |  |  | 4: чел.-ч; 7: 1.56; 12: 576.05 | [24 empty] | ОТ(ЗТ)
| 1-100-40 | Средний разряд работы 4,0 |  |  |  | 4: чел.-ч; 5: 15.6; 7: 1.56; 10: 369.26; 12: 576.05 | [25 empty] | Средний разряд работы 4,0
| 2 | ЭМ |  |  |  | 12: 8.84 | [24 empty] | ЭМ
|  | ОТм(ЗТм) |  |  |  | 4: чел.-ч; 7: 0.027; 12: 9.43 | [24 empty] | ОТм(ЗТм)
| 91.06.06-048 | Подъемники одномачтовые, грузоподъемность до 500 кг, высота подъема 45 м |  |  |  | маш.-ч | 0.13 |  | 0.013 | 37.32 | 1.65 | 61.58 |  | 0.8 | [25 empty] | Подъемники одномачтовые, грузоподъемность до 500 кг, высота подъема 45 м
| 4-100-030 | ОТм(Зтм) Средний разряд машинистов 3 |  |  |  | 4: чел.-ч; 5: 0.13; 7: 0.013; 10: 327.93; 12: 4.26 | [26 empty] | ОТм(Зтм) Средний разряд машинистов 3
| 91.14.02-001 | Автомобили бортовые, грузоподъемность до 5 т |  |  |  | 4: маш.-ч; 5: 0.14; 7: 0.014; 10: 574.06; 12: 8.04 | [25 empty] | Автомобили бортовые, грузоподъемность до 5 т
| 4-100-040 | ОТм(Зтм) Средний разряд машинистов 4 |  |  |  | 4: чел.-ч; 5: 0.14; 7: 0.014; 10: 369.26; 12: 5.17 | [26 empty] | ОТм(Зтм) Средний разряд машинистов 4
| 4 | М |  |  |  | 12: 81.67 | [24 empty] | М
| 01.7.03.04-0001 | Электроэнергия |  |  |  | 4: кВт-ч; 5: 0.104; 7: 0.0104; 10: 6.72; 12: 0.07 | [25 empty] | Электроэнергия
| 01.7.07.29-0101 | Очес льняной |  |  |  | кг | 0.13 |  | 0.013 | 128.4 | 1.45 | 186.18 |  | 2.42 | [25 empty] | Очес льняной
| 01.7.15.07-0024 | Дюбели полиэтиленовые распорные, диаметр 8 мм, длина 40 мм |  |  |  | 1000 шт | 0.04 |  | 0.004 | 449.47 | 1.19 | 534.87 |  | 2.14 | [25 empty] | Дюбели полиэтиленовые распорные, диаметр 8 мм, длина 40 мм
| 01.7.15.14-0167 | Шурупы самонарезающие стальные с полукруглой головкой и прямым шлицем, остроконечные, диаметр 5 мм, длина 50 мм |  |  |  | т | 0.0007 |  | 7e-05 | 110308.96 | 1.19 | 131267.66 |  | 9.19 | [25 empty] | Шурупы самонарезающие стальные с полукруглой головкой и прямым шлицем, остроконечные, диаметр 5 мм, длина 50 мм
| 04.3.01.09-0014 | Раствор готовый кладочный, цементный, М100 |  |  |  | 4: м3; 5: 0.01; 7: 0.001; 10: 4531.77; 12: 4.53 | [25 empty] | Раствор готовый кладочный, цементный, М100
| 14.4.02.04-0142 | Краска масляная МА-0115, мумия, сурик железный |  |  |  | кг | 0.27 |  | 0.027 | 79.88 | 1.73 | 138.19 |  | 3.73 | [25 empty] | Краска масляная МА-0115, мумия, сурик железный
| 14.5.02.02-0105 | Мастика сантехническая |  |  |  | кг | 2 |  | 0.2 | 66.4 | 1.7 | 112.88 |  | 22.58 | [25 empty] | Мастика сантехническая
| 14.5.05.01-0012 | Олифа комбинированная для разведения масляных густотертых красок и для внешних работ по деревянным поверхностям |  |  |  | т | 0.00013 |  | 1.3e-05 | 60697.21 | 1.22 | 74050.6 |  | 0.96 | [25 empty] | Олифа комбинированная для разведения масляных густотертых красок и для внешних работ по деревянным поверхностям
| 01.7.07.29-0320 | Канат пропитанный (каболка) из льняного и джутового волокна, канализационный и водопроводный, отжатый, диаметр 6-8 мм |  |  |  | кг | 1.4 |  | 0.14 | 177.57 | 1.45 | 257.48 |  | 36.05 | [25 empty] | Канат пропитанный (каболка) из льняного и джутового волокна, канализационный и водопроводный, отжатый, диаметр 6-8 мм
Н | 18.2.02.05 | Мойки стальные эмалированные |  |  |  | 4: компл; 5: 10; 7: 1 | [27 empty] | Мойки стальные эмалированные
|  | Итого прямые затраты |  |  |  | 12: 675.99 | [28 empty] | Итого прямые затраты
|  | ФОТ |  |  |  | 12: 585.48 | [29 empty] | ФОТ
| Пр/812-016.0-1, Приказ № 812/пр от 21.12.2020 п.25 | НР Сантехнические работы - внутренние (трубопроводы, водопровод, канализация, отопление, газоснабжение, вентиляция и кондиционирование воздуха) |  |  |  | 4: %; 5: 121; 6: 0.9; 7: 108.9; 12: 637.59 | [29 empty] | НР Сантехнические работы - внутренние (трубопроводы, водопровод, канализация, отопление, газоснабжение, вентиляция и кондиционирование воздуха)
| Пр/774-016.0, Приказ № 774/пр от 11.12.2020 п.16 | СП Сантехнические работы - внутренние (трубопроводы, водопровод, канализация, отопление, газоснабжение, вентиляция и кондиционирование воздуха) |  |  |  | 4: %; 5: 72; 6: 0.85; 7: 61.2; 12: 358.31 | [29 empty] | СП Сантехнические работы - внутренние (трубопроводы, водопровод, канализация, отопление, газоснабжение, вентиляция и кондиционирование воздуха)
|  | Всего по позиции |  |  |  | 10: 16718.9; 12: 1671.89 | [30 empty] | Всего по позиции
61 | ГЭСНр65-01-004-02 | Демонтаж: унитазов и писсуаров |  |  |  | 4: 100 шт; 5: 0.01; 6: 1; 7: 0.01 | [22 empty] | Демонтаж: унитазов и писсуаров
|  | Объем=1 / 100 | [35 empty] | Объем=1 / 100
| 1 | ОТ(ЗТ) |  |  |  | 4: чел.-ч; 7: 0.6384; 12: 209.35 | [24 empty] | ОТ(ЗТ)
| 1-100-30 | Средний разряд работы 3,0 |  |  |  | 4: чел.-ч; 5: 63.84; 7: 0.6384; 10: 327.93; 12: 209.35 | [25 empty] | Средний разряд работы 3,0
| 2 | ЭМ |  |  |  | 12: 0.18 | [24 empty] | ЭМ
|  | ОТм(ЗТм) |  |  |  | 4: чел.-ч; 7: 0.0029; 12: 0.95 | [24 empty] | ОТм(ЗТм)
| 91.06.06-048 | Подъемники одномачтовые, грузоподъемность до 500 кг, высота подъема 45 м |  |  |  | маш.-ч | 0.29 |  | 0.0029 | 37.32 | 1.65 | 61.58 |  | 0.18 | [25 empty] | Подъемники одномачтовые, грузоподъемность до 500 кг, высота подъема 45 м
| 4-100-030 | ОТм(Зтм) Средний разряд машинистов 3 |  |  |  | 4: чел.-ч; 5: 0.29; 7: 0.0029; 10: 327.93; 12: 0.95 | [26 empty] | ОТм(Зтм) Средний разряд машинистов 3
Н | 999-9899 | Строительный мусор и масса возвратных материалов |  |  |  | 4: т; 5: 2.65; 7: 0.0265 | [27 empty] | Строительный мусор и масса возвратных материалов
|  | Итого прямые затраты |  |  |  | 12: 210.48 | [28 empty] | Итого прямые затраты
|  | ФОТ |  |  |  | 12: 210.3 | [29 empty] | ФОТ
| Пр/812-099.1-1 | НР Внутренние санитарно-технические работы: демонтаж и разборка (ремонтно-строительные) |  |  |  | 4: %; 5: 87; 7: 87; 12: 182.96 | [29 empty] | НР Внутренние санитарно-технические работы: демонтаж и разборка (ремонтно-строительные)
| Пр/774-099.1 | СП Внутренние санитарно-технические работы: демонтаж и разборка (ремонтно-строительные) |  |  |  | 4: %; 5: 44; 7: 44; 12: 92.53 | [29 empty] | СП Внутренние санитарно-технические работы: демонтаж и разборка (ремонтно-строительные)
|  | Всего по позиции |  |  |  | 10: 48597; 12: 485.97 | [30 empty] | Всего по позиции
62 | ГЭСН17-01-003-01 | Установка унитазов: с бачком непосредственно присоединенным |  |  |  | 4: 10 компл; 5: 0.1; 6: 1; 7: 0.1 | [22 empty] | Установка унитазов: с бачком непосредственно присоединенным
|  | Объем=1 / 10 | [35 empty] | Объем=1 / 10
| 1 | ОТ(ЗТ) |  |  |  | 4: чел.-ч; 7: 1.905; 12: 693.62 | [24 empty] | ОТ(ЗТ)
| 2-100-01 | Рабочий 1 разряда |  |  |  | 4: чел.-ч; 5: 0.82; 7: 0.082; 10: 275.57; 12: 22.6 | [25 empty] | Рабочий 1 разряда
| 2-100-02 | Рабочий 2 разряда |  |  |  | 4: чел.-ч; 5: 0.31; 7: 0.031; 10: 300.37; 12: 9.31 | [25 empty] | Рабочий 2 разряда
| 2-100-04 | Рабочий 4 разряда |  |  |  | 4: чел.-ч; 5: 17.92; 7: 1.792; 10: 369.26; 12: 661.71 | [25 empty] | Рабочий 4 разряда
| 2 | ЭМ |  |  |  | 12: 19.31 | [24 empty] | ЭМ
|  | ОТм(ЗТм) |  |  |  | 4: чел.-ч; 7: 0.039; 12: 14.16 | [24 empty] | ОТм(ЗТм)
| 91.06.06-048 | Подъемники одномачтовые, грузоподъемность до 500 кг, высота подъема 45 м |  |  |  | маш.-ч | 0.06 |  | 0.006 | 37.32 | 1.65 | 61.58 |  | 0.37 | [25 empty] | Подъемники одномачтовые, грузоподъемность до 500 кг, высота подъема 45 м
| 4-100-030 | ОТм(Зтм) Средний разряд машинистов 3 |  |  |  | 4: чел.-ч; 5: 0.06; 7: 0.006; 10: 327.93; 12: 1.97 | [26 empty] | ОТм(Зтм) Средний разряд машинистов 3
| 91.14.02-001 | Автомобили бортовые, грузоподъемность до 5 т |  |  |  | 4: маш.-ч; 5: 0.33; 7: 0.033; 10: 574.06; 12: 18.94 | [25 empty] | Автомобили бортовые, грузоподъемность до 5 т
| 4-100-040 | ОТм(Зтм) Средний разряд машинистов 4 |  |  |  | 4: чел.-ч; 5: 0.33; 7: 0.033; 10: 369.26; 12: 12.19 | [26 empty] | ОТм(Зтм) Средний разряд машинистов 4
| 4 | М |  |  |  | 12: 876.33 | [24 empty] | М
| 01.7.03.04-0001 | Электроэнергия |  |  |  | 4: кВт-ч; 5: 2.4; 7: 0.24; 10: 6.72; 12: 1.61 | [25 empty] | Электроэнергия
| 01.7.15.07-0023 | Дюбели полиэтиленовые распорные, диаметр 8 мм, длина 30 мм |  |  |  | 1000 шт | 0.02 |  | 0.002 | 375.96 | 1.19 | 447.39 |  | 0.89 | [25 empty] | Дюбели полиэтиленовые распорные, диаметр 8 мм, длина 30 мм
| 01.7.15.14-0171 | Шурупы самонарезающие стальные с полукруглой головкой и прямым шлицем, остроконечные, диаметр 6 мм, длина 60 мм |  |  |  | т | 0.0002 |  | 2e-05 | 104494.96 | 1.19 | 124349 |  | 2.49 | [25 empty] | Шурупы самонарезающие стальные с полукруглой головкой и прямым шлицем, остроконечные, диаметр 6 мм, длина 60 мм
| 14.5.01.07-1000 | Герметик однокомпонентный на силиконовой основе, кислотный, универсальный |  |  |  | л | 0.31 |  | 0.031 | 768.53 | 1.13 | 868.44 |  | 26.92 | [25 empty] | Герметик однокомпонентный на силиконовой основе, кислотный, универсальный
| 18.2.06.12-1036 | Крышка сиденья пластмассовая к унитазу с крышкой, присоединительный размер 160 мм, с креплением, размеры 450х370 мм |  |  |  | шт | 10 |  | 1 | 459.38 | 1.39 | 638.54 |  | 638.54 | [25 empty] | Крышка сиденья пластмассовая к унитазу с крышкой, присоединительный размер 160 мм, с креплением, размеры 450х370 мм
| 24.3.04.11-0030 | Слив гофрированный для унитаза из армированного полипропилена с резиновым уплотнителем, диаметр выпуска 110 мм, длина 500 мм |  |  |  | шт | 10 |  | 1 | 190.63 | 1.08 | 205.88 |  | 205.88 | [25 empty] | Слив гофрированный для унитаза из армированного полипропилена с резиновым уплотнителем, диаметр выпуска 110 мм, длина 500 мм
Н | 18.2.01.06 | Унитазы |  |  |  | 4: компл; 5: 10; 7: 1 | [27 empty] | Унитазы
Н | 18.2.06.08 | Подводки гибкие |  |  |  | 4: шт; 5: 10; 7: 1 | [27 empty] | Подводки гибкие
|  | Итого прямые затраты |  |  |  | 12: 1603.42 | [28 empty] | Итого прямые затраты
|  | ФОТ |  |  |  | 12: 707.78 | [29 empty] | ФОТ
| Пр/812-016.0-1, Приказ № 812/пр от 21.12.2020 п.25 | НР Сантехнические работы - внутренние (трубопроводы, водопровод, канализация, отопление, газоснабжение, вентиляция и кондиционирование воздуха) |  |  |  | 4: %; 5: 121; 6: 0.9; 7: 108.9; 12: 770.77 | [29 empty] | НР Сантехнические работы - внутренние (трубопроводы, водопровод, канализация, отопление, газоснабжение, вентиляция и кондиционирование воздуха)
| Пр/774-016.0, Приказ № 774/пр от 11.12.2020 п.16 | СП Сантехнические работы - внутренние (трубопроводы, водопровод, канализация, отопление, газоснабжение, вентиляция и кондиционирование воздуха) |  |  |  | 4: %; 5: 72; 6: 0.85; 7: 61.2; 12: 433.16 | [29 empty] | СП Сантехнические работы - внутренние (трубопроводы, водопровод, канализация, отопление, газоснабжение, вентиляция и кондиционирование воздуха)
|  | Всего по позиции |  |  |  | 10: 28073.5; 12: 2807.35 | [30 empty] | Всего по позиции
|  | Всего по разделу 6 Сантехника |  |  |  | 12: 33062.95 | [33 empty] | Всего по разделу 6 Сантехника
Раздел 7. Дополнительные работы | [35 empty] | Раздел 7. Дополнительные работы
63 | ГЭСН17-01-002-04 | Установка гарнитуры туалетной: вешалок, подстаканников, поручней для ванн и т.д. |  |  |  | 4: 10 шт; 5: 0.3; 6: 1; 7: 0.3 | [22 empty] | Установка гарнитуры туалетной: вешалок, подстаканников, поручней для ванн и т.д.
|  | Объем=3 / 10 | [35 empty] | Объем=3 / 10
| 421/пр_2020_п.58_пп.б | При применении сметных норм, включенных в сборники ГЭСН (ФЕР, ТЕР), аналогичных технологическим процессам в новом строительстве, в том числе по возведению новых конструктивных элементов ОЗП=1,15; ЭМ=1,25 к расх.; ЗПМ=1,25; ТЗ=1,15; ТЗМ=1,25 | [44 empty] | При применении сметных норм, включенных в сборники ГЭСН (ФЕР, ТЕР), аналогичных технологическим процессам в новом строительстве, в том числе по возведению новых конструктивных элементов ОЗП=1,15; ЭМ=1,25 к расх.; ЗПМ=1,25; ТЗ=1,15; ТЗМ=1,25
| 1 | ОТ(ЗТ) |  |  |  | 4: чел.-ч; 7: 0.966; 12: 356.71 | [24 empty] | ОТ(ЗТ)
| 1-100-40 | Средний разряд работы 4,0 |  |  |  | чел.-ч | 2.8 | 1.15 | 0.966 |  |  | 369.26 |  | 356.71 | [25 empty] | Средний разряд работы 4,0
| 4 | М |  |  |  | 12: 9.72 | [24 empty] | М
| 01.7.03.04-0001 | Электроэнергия |  |  |  | 4: кВт-ч; 5: 0.052; 7: 0.0156; 10: 6.72; 12: 0.1 | [25 empty] | Электроэнергия
| 01.7.15.07-0022 | Дюбели полиэтиленовые распорные, диаметр 6 мм, длина 40 мм |  |  |  | 1000 шт | 0.02 |  | 0.006 | 261.09 | 1.19 | 310.7 |  | 1.86 | [25 empty] | Дюбели полиэтиленовые распорные, диаметр 6 мм, длина 40 мм
| 01.7.15.14-0167 | Шурупы самонарезающие стальные с полукруглой головкой и прямым шлицем, остроконечные, диаметр 5 мм, длина 50 мм |  |  |  | т | 0.00014 |  | 4.2e-05 | 110308.96 | 1.19 | 131267.66 |  | 5.51 | [25 empty] | Шурупы самонарезающие стальные с полукруглой головкой и прямым шлицем, остроконечные, диаметр 5 мм, длина 50 мм
| 08.1.02.11-0001 | Поковки из квадратных заготовок, масса 1,5-4,5 кг |  |  |  | т | 0.0001 |  | 3e-05 | 55898.18 | 1.34 | 74903.56 |  | 2.25 | [25 empty] | Поковки из квадратных заготовок, масса 1,5-4,5 кг
Н | 18.2.06.04 | Гарнитура туалетная |  |  |  | 4: шт; 5: 10; 7: 3 | [27 empty] | Гарнитура туалетная
|  | Итого прямые затраты |  |  |  | 12: 366.43 | [28 empty] | Итого прямые затраты
|  | ФОТ |  |  |  | 12: 356.71 | [29 empty] | ФОТ
| Пр/812-016.0-1, Приказ № 812/пр от 21.12.2020 п.25 | НР Сантехнические работы - внутренние (трубопроводы, водопровод, канализация, отопление, газоснабжение, вентиляция и кондиционирование воздуха) |  |  |  | 4: %; 5: 121; 6: 0.9; 7: 108.9; 12: 388.46 | [29 empty] | НР Сантехнические работы - внутренние (трубопроводы, водопровод, канализация, отопление, газоснабжение, вентиляция и кондиционирование воздуха)
| Пр/774-016.0, Приказ № 774/пр от 11.12.2020 п.16 | СП Сантехнические работы - внутренние (трубопроводы, водопровод, канализация, отопление, газоснабжение, вентиляция и кондиционирование воздуха) |  |  |  | 4: %; 5: 72; 6: 0.85; 7: 61.2; 12: 218.31 | [29 empty] | СП Сантехнические работы - внутренние (трубопроводы, водопровод, канализация, отопление, газоснабжение, вентиляция и кондиционирование воздуха)
|  | Всего по позиции |  |  |  | 10: 3244; 12: 973.2 | [30 empty] | Всего по позиции
64 | Материал Заказчика | Гардина повторного использования |  |  |  | 4: шт; 5: 3; 6: 1; 7: 3 | [22 empty] | Гардина повторного использования
|  | Всего по позиции | [42 empty] | Всего по позиции
65 | ГЭСН10-01-058-01 | Разборка / Сборка мебели из отдельных элементов применительно (5 единиц из 3 элементов, средний вес единицы 65 кг) |  |  |  | 4: 10 шт; 5: 1.5; 6: 1; 7: 1.5 | [22 empty] | Разборка / Сборка мебели из отдельных элементов применительно (5 единиц из 3 элементов, средний вес единицы 65 кг)
|  | Объем=15 / 10 | [35 empty] | Объем=15 / 10
| 571/пр_2022_п.83_т.2_стр.2_стб.3 | Демонтаж (разборка) сборных деревянных конструкций ОЗП=0,8; ЭМ=0,8 к расх.; ЗПМ=0,8; МАТ=0 к расх.; ТЗ=0,8; ТЗМ=0,8 | [44 empty] | Демонтаж (разборка) сборных деревянных конструкций ОЗП=0,8; ЭМ=0,8 к расх.; ЗПМ=0,8; МАТ=0 к расх.; ТЗ=0,8; ТЗМ=0,8
| 1 | ОТ(ЗТ) |  |  |  | 4: чел.-ч; 7: 7.536; 12: 2408.96 | [24 empty] | ОТ(ЗТ)
| 1-100-27 | Средний разряд работы 2,7 |  |  |  | чел.-ч | 6.28 | 0.8 | 7.536 |  |  | 319.66 |  | 2408.96 | [25 empty] | Средний разряд работы 2,7
| 2 | ЭМ |  |  |  | 12: 460.08 | [24 empty] | ЭМ
|  | ОТм(ЗТм) |  |  |  | 4: чел.-ч; 7: 0.576; 12: 244.64 | [24 empty] | ОТм(ЗТм)
| 91.05.01-017 | Краны башенные, грузоподъемность 8 т |  |  |  | маш.-ч | 0.21 | 0.8 | 0.252 |  |  | 1087.61 |  | 274.08 | [25 empty] | Краны башенные, грузоподъемность 8 т
| 4-100-060 | ОТм(Зтм) Средний разряд машинистов 6 |  |  |  | чел.-ч | 0.21 | 0.8 | 0.252 |  |  | 496.03 |  | 125 | [26 empty] | ОТм(Зтм) Средний разряд машинистов 6
| 91.14.02-001 | Автомобили бортовые, грузоподъемность до 5 т |  |  |  | маш.-ч | 0.27 | 0.8 | 0.324 |  |  | 574.06 |  | 186 | [25 empty] | Автомобили бортовые, грузоподъемность до 5 т
| 4-100-040 | ОТм(Зтм) Средний разряд машинистов 4 |  |  |  | чел.-ч | 0.27 | 0.8 | 0.324 |  |  | 369.26 |  | 119.64 | [26 empty] | ОТм(Зтм) Средний разряд машинистов 4
| 4 | М |  |  |  | 12: 0 | [24 empty] | М
| 01.7.15.06-0111 | Гвозди строительные |  |  |  | т | 0.0006 | 0 | 0 | 70296.2 | 1.19 | 83652.48 |  | 0 | [25 empty] | Гвозди строительные
| 11.1.03.06-0075 | Доска обрезная хвойных пород, естественной влажности, длина 2-6,5 м, ширина 100-250 мм, толщина 30-40 мм, сорт III |  |  |  | м3 | 0.09 | 0 | 0 | 5764.42 | 1.45 | 8358.41 |  | 0 | [25 empty] | Доска обрезная хвойных пород, естественной влажности, длина 2-6,5 м, ширина 100-250 мм, толщина 30-40 мм, сорт III
П,Н | 01.7.04.11 | Скобяные изделия |  |  |  | 4: компл; 5: 0; 6: 0; 7: 0 | [27 empty] | Скобяные изделия
П,Н | 11.2.14.01 | Блоки дверные шкафные |  |  |  | 4: м2; 5: 0; 6: 0; 7: 0 | [27 empty] | Блоки дверные шкафные
|  | Итого прямые затраты |  |  |  | 12: 3113.68 | [28 empty] | Итого прямые затраты
|  | ФОТ |  |  |  | 12: 2653.6 | [29 empty] | ФОТ
| Пр/812-010.0-1, Приказ № 812/пр от 21.12.2020 п.25 | НР Деревянные конструкции |  |  |  | 4: %; 5: 108; 6: 0.9; 7: 97.2; 12: 2579.3 | [29 empty] | НР Деревянные конструкции
| Пр/774-010.0, Приказ № 774/пр от 11.12.2020 п.16 | СП Деревянные конструкции |  |  |  | 4: %; 5: 55; 6: 0.85; 7: 46.75; 12: 1240.56 | [29 empty] | СП Деревянные конструкции
|  | Всего по позиции |  |  |  | 10: 4622.36; 12: 6933.54 | [30 empty] | Всего по позиции
66 | ГЭСН10-01-058-01 | Сборка мебели из отдельных элементов применительно (5 единиц из 3 элементов, средний вес единицы 65 кг) |  |  |  | 4: 10 шт; 5: 1.5; 6: 1; 7: 1.5 | [22 empty] | Сборка мебели из отдельных элементов применительно (5 единиц из 3 элементов, средний вес единицы 65 кг)
|  | Объем=15 / 10 | [35 empty] | Объем=15 / 10
| 421/пр_2020_п.58_пп.б | При применении сметных норм, включенных в сборники ГЭСН (ФЕР, ТЕР), аналогичных технологическим процессам в новом строительстве, в том числе по возведению новых конструктивных элементов ОЗП=1,15; ЭМ=1,25 к расх.; ЗПМ=1,25; ТЗ=1,15; ТЗМ=1,25 | [44 empty] | При применении сметных норм, включенных в сборники ГЭСН (ФЕР, ТЕР), аналогичных технологическим процессам в новом строительстве, в том числе по возведению новых конструктивных элементов ОЗП=1,15; ЭМ=1,25 к расх.; ЗПМ=1,25; ТЗ=1,15; ТЗМ=1,25
| 1 | ОТ(ЗТ) |  |  |  | 4: чел.-ч; 7: 10.833; 12: 3462.88 | [24 empty] | ОТ(ЗТ)
| 1-100-27 | Средний разряд работы 2,7 |  |  |  | чел.-ч | 6.28 | 1.15 | 10.833 |  |  | 319.66 |  | 3462.88 | [25 empty] | Средний разряд работы 2,7
| 2 | ЭМ |  |  |  | 12: 718.87 | [24 empty] | ЭМ
|  | ОТм(ЗТм) |  |  |  | 4: чел.-ч; 7: 0.9; 12: 382.25 | [24 empty] | ОТм(ЗТм)
| 91.05.01-017 | Краны башенные, грузоподъемность 8 т |  |  |  | маш.-ч | 0.21 | 1.25 | 0.39375 |  |  | 1087.61 |  | 428.25 | [25 empty] | Краны башенные, грузоподъемность 8 т
| 4-100-060 | ОТм(Зтм) Средний разряд машинистов 6 |  |  |  | чел.-ч | 0.21 | 1.25 | 0.39375 |  |  | 496.03 |  | 195.31 | [26 empty] | ОТм(Зтм) Средний разряд машинистов 6
| 91.14.02-001 | Автомобили бортовые, грузоподъемность до 5 т |  |  |  | маш.-ч | 0.27 | 1.25 | 0.50625 |  |  | 574.06 |  | 290.62 | [25 empty] | Автомобили бортовые, грузоподъемность до 5 т
| 4-100-040 | ОТм(Зтм) Средний разряд машинистов 4 |  |  |  | чел.-ч | 0.27 | 1.25 | 0.50625 |  |  | 369.26 |  | 186.94 | [26 empty] | ОТм(Зтм) Средний разряд машинистов 4
| 4 | М |  |  |  | 12: 75.29 | [24 empty] | М
| 01.7.15.06-0111 | Гвозди строительные |  |  |  | т | 0.0006 |  | 0.0009 | 70296.2 | 1.19 | 83652.48 |  | 75.29 | [25 empty] | Гвозди строительные
П,Н | 01.7.04.11 | Скобяные изделия |  |  |  | 4: компл; 5: 0; 7: 0 | [27 empty] | Скобяные изделия
П,Н | 11.2.14.01 | Блоки дверные шкафные |  |  |  | 4: м2; 5: 0; 7: 0 | [27 empty] | Блоки дверные шкафные
|  | Итого прямые затраты |  |  |  | 12: 4639.29 | [28 empty] | Итого прямые затраты
|  | ФОТ |  |  |  | 12: 3845.13 | [29 empty] | ФОТ
| Пр/812-010.0-1, Приказ № 812/пр от 21.12.2020 п.25 | НР Деревянные конструкции |  |  |  | 4: %; 5: 108; 6: 0.9; 7: 97.2; 12: 3737.47 | [29 empty] | НР Деревянные конструкции
| Пр/774-010.0, Приказ № 774/пр от 11.12.2020 п.16 | СП Деревянные конструкции |  |  |  | 4: %; 5: 55; 6: 0.85; 7: 46.75; 12: 1797.6 | [29 empty] | СП Деревянные конструкции
|  | Всего по позиции |  |  |  | 10: 6782.91; 12: 10174.36 | [30 empty] | Всего по позиции
67 | ГЭСНр69-01-009-01 | Очистка помещений от строительного мусора |  |  |  | 4: 100 т; 5: 0.022308; 6: 1; 7: 0.022308 | [22 empty] | Очистка помещений от строительного мусора
|  | Объем=2,2308 / 100 | [35 empty] | Объем=2,2308 / 100
| 1 | ОТ(ЗТ) |  |  |  | 4: чел.-ч; 7: 4.1939; 12: 1166.12 | [24 empty] | ОТ(ЗТ)
| 1-100-11 | Средний разряд работы 1,1 |  |  |  | 4: чел.-ч; 5: 188; 7: 4.1939; 10: 278.05; 12: 1166.12 | [25 empty] | Средний разряд работы 1,1
Н | 999-9900 | Строительный мусор |  |  |  | 4: т; 5: 100; 7: 2.2308 | [27 empty] | Строительный мусор
|  | Итого прямые затраты |  |  |  | 12: 1166.12 | [28 empty] | Итого прямые затраты
|  | ФОТ |  |  |  | 12: 1166.12 | [29 empty] | ФОТ
| Пр/812-103.0-1 | НР Прочие ремонтно-строительные работы |  |  |  | 4: %; 5: 92; 7: 92; 12: 1072.83 | [29 empty] | НР Прочие ремонтно-строительные работы
| Пр/774-103.0 | СП Прочие ремонтно-строительные работы |  |  |  | 4: %; 5: 44; 7: 44; 12: 513.09 | [29 empty] | СП Прочие ремонтно-строительные работы
|  | Всего по позиции |  |  |  | 10: 123365.61; 12: 2752.04 | [30 empty] | Всего по позиции
68 | ГЭСНр69-01-015-01 | Затаривание строительного мусора в мешки |  |  |  | 4: т; 5: 2.2308; 6: 1; 7: 2.2308 | [22 empty] | Затаривание строительного мусора в мешки
| 1 | ОТ(ЗТ) |  |  |  | 4: чел.-ч; 7: 2.2977; 12: 633.18 | [24 empty] | ОТ(ЗТ)
| 1-100-10 | Средний разряд работы 1,0 |  |  |  | 4: чел.-ч; 5: 1.03; 7: 2.2977; 10: 275.57; 12: 633.18 | [25 empty] | Средний разряд работы 1,0
|  | Итого прямые затраты |  |  |  | 12: 633.18 | [28 empty] | Итого прямые затраты
|  | ФОТ |  |  |  | 12: 633.18 | [29 empty] | ФОТ
| Пр/812-103.0-1 | НР Прочие ремонтно-строительные работы |  |  |  | 4: %; 5: 92; 7: 92; 12: 582.53 | [29 empty] | НР Прочие ремонтно-строительные работы
| Пр/774-103.0 | СП Прочие ремонтно-строительные работы |  |  |  | 4: %; 5: 44; 7: 44; 12: 278.6 | [29 empty] | СП Прочие ремонтно-строительные работы
|  | Всего по позиции |  |  |  | 10: 669.85; 12: 1494.31 | [30 empty] | Всего по позиции
69 | Прайс | Мешки для строительного мусора 50 л 55x95 см полипропилен белый 10 шт. |  |  |  | упак. | 3 | 1 | 3 |  |  | 189.34 |  | 568.02 | [22 empty] | Мешки для строительного мусора 50 л 55x95 см полипропилен белый 10 шт.
|  | Цена=231/1,22 | [43 empty] | Цена=231/1,22
|  | Всего по позиции |  |  |  | 12: 568.02 | [30 empty] | Всего по позиции
70 | 06-1 Сплит-форма Республика Татарстан на 2 квартал 2026 года.xlsx | Погрузка в автотранспортное средство: изделия плотничные (щиты ворот, заборов, накатов, настилов, обрешеток, перегородок и др.), а также изделия столярные (панели, тамбуры, шкафы встроенные) |  |  |  | 1т груза | 1.3 | 1 | 1.3 |  |  | 321.34 |  | 417.74 | [22 empty] | Погрузка в автотранспортное средство: изделия плотничные (щиты ворот, заборов, накатов, настилов, обрешеток, перегородок и др.), а также изделия столярные (панели, тамбуры, шкафы встроенные)
|  | Объем=20*65/1000 | [35 empty] | Объем=20*65/1000
|  | Всего по позиции |  |  |  | 12: 417.74 | [30 empty] | Всего по позиции
71 | 47-1 Сплит-форма Республика Татарстан на 2 квартал 2026 года.xlsx | Погрузка в автотранспортное средство: мусор строительный с погрузкой вручную |  |  |  | 1т груза | 2.2308 | 1 | 2.2308 |  |  | 897.52 |  | 2002.19 | [22 empty] | Погрузка в автотранспортное средство: мусор строительный с погрузкой вручную
|  | Всего по позиции |  |  |  | 12: 2002.19 | [30 empty] | Всего по позиции
72 | 01-20-1-01-0010 Сплит-форма Республика Татарстан на 2 квартал 2026 года.xlsx | Перевозка грузов I класса автомобилями бортовыми грузоподъемностью до 20 т по дорогам с усовершенствованным (асфальтобетонным, цементобетонным, железобетонным, обработанным органическим вяжущим) дорожным покрытием на расстояние 10 км |  |  |  | 1т груза | 1.3 | 1 | 1.3 |  |  | 482.33 |  | 627.03 | [22 empty] | Перевозка грузов I класса автомобилями бортовыми грузоподъемностью до 20 т по дорогам с усовершенствованным (асфальтобетонным, цементобетонным, железобетонным, обработанным органическим вяжущим) дорожным покрытием на расстояние 10 км
|  | Всего по позиции |  |  |  | 12: 627.03 | [30 empty] | Всего по позиции
73 | 02-15-1-01-0010 Сплит-форма Республика Татарстан на 2 квартал 2026 года.xlsx | Перевозка грузов I класса автомобилями-самосвалами грузоподъемностью до 15 т по дорогам с усовершенствованным (асфальтобетонным, цементобетонным, железобетонным, обработанным органическим вяжущим) дорожным покрытием на расстояние 10 км |  |  |  | 1т груза | 2.2308 | 1 | 2.2308 |  |  | 233.28 |  | 520.4 | [22 empty] | Перевозка грузов I класса автомобилями-самосвалами грузоподъемностью до 15 т по дорогам с усовершенствованным (асфальтобетонным, цементобетонным, железобетонным, обработанным органическим вяжущим) дорожным покрытием на расстояние 10 км
|  | Всего по позиции |  |  |  | 12: 520.4 | [30 empty] | Всего по позиции
74 | 06-2 Сплит-форма Республика Татарстан на 2 квартал 2026 года.xlsx | Разгрузка с автотранспортного средства: изделия плотничные (щиты ворот, заборов, накатов, настилов, обрешеток, перегородок и др.), а также изделия столярные (панели, тамбуры, шкафы встроенные) |  |  |  | 1т груза | 1.3 | 1 | 1.3 |  |  | 321.34 |  | 417.74 | [22 empty] | Разгрузка с автотранспортного средства: изделия плотничные (щиты ворот, заборов, накатов, настилов, обрешеток, перегородок и др.), а также изделия столярные (панели, тамбуры, шкафы встроенные)
|  | Всего по позиции |  |  |  | 12: 417.74 | [30 empty] | Всего по позиции
|  | Всего по разделу 7 Дополнительные работы |  |  |  | 12: 26880.57 | [33 empty] | Всего по разделу 7 Дополнительные работы
|  | Итоги по смете: | [46 empty] | Итоги по смете:
|  | Всего прямые затраты (справочно) |  |  |  | 12: 167095.16 | [35 empty] | Всего прямые затраты (справочно)
|  | в том числе: | [47 empty] | в том числе:
|  | Оплата труда рабочих |  |  |  | 12: 85924.85 | [35 empty] | Оплата труда рабочих
|  | Эксплуатация машин |  |  |  | 12: 1942.49 | [35 empty] | Эксплуатация машин
|  | Оплата труда машинистов (Отм) |  |  |  | 12: 1419.72 | [35 empty] | Оплата труда машинистов (Отм)
|  | Материалы |  |  |  | 12: 75285.51 | [35 empty] | Материалы
|  | Перевозка |  |  |  | 12: 2522.59 | [35 empty] | Перевозка
|  | Строительные работы |  |  |  | 12: 286353.04 | [35 empty] | Строительные работы
|  | Строительные работы |  |  |  | 12: 283830.45 | [35 empty] | Строительные работы
|  | в том числе: | [47 empty] | в том числе:
|  | оплата труда |  |  |  | 12: 85924.85 | [35 empty] | оплата труда
|  | эксплуатация машин и механизмов |  |  |  | 12: 1942.49 | [35 empty] | эксплуатация машин и механизмов
|  | оплата труда машинистов (Отм) |  |  |  | 12: 1419.72 | [35 empty] | оплата труда машинистов (Отм)
|  | материалы |  |  |  | 12: 75285.51 | [35 empty] | материалы
|  | накладные расходы |  |  |  | 12: 80226.84 | [35 empty] | накладные расходы
|  | сметная прибыль |  |  |  | 12: 39031.04 | [35 empty] | сметная прибыль
|  | Перевозка |  |  |  | 12: 2522.59 | [35 empty] | Перевозка
|  | Всего ФОТ (справочно) |  |  |  | 12: 87344.57 | [35 empty] | Всего ФОТ (справочно)
|  | Всего накладные расходы (справочно) |  |  |  | 12: 80226.84 | [35 empty] | Всего накладные расходы (справочно)
|  | Всего сметная прибыль (справочно) |  |  |  | 12: 39031.04 | [35 empty] | Всего сметная прибыль (справочно)
|  | Расчет компенсации затрат НДС на материалы при упрощенной системе налогообложения (75285,51+(1942,49-1419,72)+0)*22% |  |  |  | 12: 16677.82 | [35 empty] | Расчет компенсации затрат НДС на материалы при упрощенной системе налогообложения (75285,51+(1942,49-1419,72)+0)*22%
|  | ВСЕГО по смете |  |  |  | 12: 303030.86 | [36 empty] | ВСЕГО по смете
|  | справочно: | [47 empty] | справочно:
|  | Затраты труда рабочих |  |  |  | 7: 257,587529 | [37 empty] | Затраты труда рабочих
|  | Затраты труда машинистов |  |  |  | 7: 3,749975 | [37 empty] | Затраты труда машинистов
Составил:
[должность, подпись (инициалы, фамилия)]
Проверил:
[должность, подпись (инициалы, фамилия)]