## Архитектурно-строительные решен
СОГЛАСОВАНО: | [10 empty] | УТВЕРЖДАЮ:
Генеральный директор ООО "ТеплоГрупп"
Хуснутдинов И.И.
"____" ________________ 2026 года | [13 empty] | "____" ________________ 2026 года
Республика Татарстан г. Казань,ЖК "Светлая долина",ул. А.Курынова | [14 empty] | Республика Татарстан г. Казань,ЖК "Светлая долина",ул.А.Курынова
(наименование стройки)
ЛОКАЛЬНЫЙ РЕСУРСНЫЙ СМЕТНЫЙ РАСЧЕТ № №2-1
(локальная смета)
строительно-монтажных работ на объекте: Реконструкция подъемного сооружения в канализационной насосной станции по ул. А.Курынова, г. Казань | [15 empty] | на Архитектурно-строительные решения, Реконструкция подъемного сооружения здания КНС ЖК "Светлая долина" по ул.А.Курынова
(наименование работ и затрат, наименование объекта)
| Основание: | 07-09/24-АС | [14 empty] | 07-09/24-АС
| Сметная стоимость |  | 437.262 | тыс.руб.
| строительных работ |  | 324.763 | тыс.руб.
| монтажных работ |  | 33.649 | тыс.руб.
| Средства на оплату труда |  | 76.281 | тыс.руб.
| Сметная трудоемкость |  | 203.81 | чел.час
| Трудозатраты механизаторов |  | 22.4 | чел.час
Составлен(а) в текущих ценах по состоянию на
№ п/п | Обоснование | Наименование работ и затрат |  | Единица измерения | Количество |  | Сметная стоимость в текущих (прогнозных) ценах, руб. | [5 empty] | Т/з осн. раб. Всего | Т/з мех. Всего
[5 empty] | на ед. | всего | на ед. | Всего | В том числе
[9 empty] | Осн.З/п | Эк.Маш | З/пМех | Мат.
1 | 2 | 3 |  | 4 | 5 | 6 | 7 | 8 | 9 | 10 | 11 | 12 | 13 | 14
Раздел 1. Демонтажные работы | [17 empty] | Раздел 1. Демонтажные работы
Демонтажные работы | [18 empty] | Демонтажные работы
1 | ГЭСНр55-01-005-01 Приказ Минстроя России от 26.10.2022 №905/пр | Разборка кирпичных перегородок на отдельные кирпичи |  | м3 |  | 3.1 | 5039.32 | 17965.21 | 16991.02 | 974.19 |  |  | 56.61 | 0 | [5 empty] | Разборка кирпичных перегородок на отдельные кирпичи
| Приказ от 30.01.2024 № 55/пр прил.5 табл.3 п.1.2 | Производство работ осуществляется в помещениях эксплуатируемого объекта капитального строительства, эксплуатация которого не прекращена, в том числе для объектов производственного и непроизводственного назначения без остановки рабочего процесса, при этом: в зоне производства работ имеется один из следующих факторов: - движение транспорта по внутрицеховым путям; - действующее технологическое или лабораторное оборудование; - мебель и иные загромождающие помещения предметы ОЗП=1,15; ЭМ=1,15 к расх.; ЗПМ=1,15; ТЗ=1,15; ТЗМ=1,15 | [18 empty] | Производство работ осуществляется в помещениях эксплуатируемого объекта капитального строительства, эксплуатация которого не прекращена, в том числе для объектов производственного и непроизводственного назначения без остановки рабочего процесса, при этом: в зоне производства работ имеется один из следующих факторов: - движение транспорта по внутрицеховым путям; - действующее технологическое или лабораторное оборудование; - мебель и иные загромождающие помещения предметы ОЗП=1,15; ЭМ=1,15 к расх.; ЗПМ=1,15; ТЗ=1,15; ТЗМ=1,15
| Перегородки (ремонтно-строительные) | [20 empty] | Перегородки (ремонтно-строительные)
| 1-100-20 | Средний разряд работы 2,0 |  | 4: чел.-ч; 5: 18.262; 6: 56.6122; 7: 300.13; 8: 16991.02; Осн.З/п 9: 16991.02 | [8 empty] | Средний разряд работы 2,0
| 91.18.01-508 | Компрессоры винтовые передвижные с электродвигателем, давление до 1 МПа (10 атм), производительность до 5 м3/мин |  | маш.-ч | 1.7825 | 5.5258 | 170.84 | 944.02 |  | 944.02 | 0 | [11 empty] | Компрессоры винтовые передвижные с электродвигателем, давление до 1 МПа (10 атм), производительность до 5 м3/мин
| 91.21.10-002 | Молотки отбойные пневматические при работе от передвижных компрессоров |  | маш.-ч | 3.565 | 11.0515 | 2.73 | 30.17 |  | 30.17 | 0 | [11 empty] | Молотки отбойные пневматические при работе от передвижных компрессоров
|  |  | Накладные расходы 92% ФОТ (от 16 991,02) | 8: 15631.74
|  |  | Сметная прибыль 49% ФОТ (от 16 991,02) | 8: 8325.6
2 | ГЭСНм37-02-015-15 Приказ Минстроя России от 18.05.2022 №378/пр | Снятие тали с высоты свыше 3 до 5 м, грузоподъемность тали: свыше 3 до 5 т |  | шт |  | 1 | 1626.91 | 2238.19 | 567.44 | 1303.5 | 357.38 | 9.87 | 1.84 | 0.74 | [5 empty] | Снятие тали с высоты свыше 3 до 5 м, грузоподъемность тали: свыше 3 до 5 т
| Приказ от 30.01.2024 № 55/пр прил.5 табл.3 п.1.2 | Производство работ осуществляется в помещениях эксплуатируемого объекта капитального строительства, эксплуатация которого не прекращена, в том числе для объектов производственного и непроизводственного назначения без остановки рабочего процесса, при этом: в зоне производства работ имеется один из следующих факторов: - движение транспорта по внутрицеховым путям; - действующее технологическое или лабораторное оборудование; - мебель и иные загромождающие помещения предметы ОЗП=1,15; ЭМ=1,15 к расх.; ЗПМ=1,15; ТЗ=1,15; ТЗМ=1,15 | [18 empty] | Производство работ осуществляется в помещениях эксплуатируемого объекта капитального строительства, эксплуатация которого не прекращена, в том числе для объектов производственного и непроизводственного назначения без остановки рабочего процесса, при этом: в зоне производства работ имеется один из следующих факторов: - движение транспорта по внутрицеховым путям; - действующее технологическое или лабораторное оборудование; - мебель и иные загромождающие помещения предметы ОЗП=1,15; ЭМ=1,15 к расх.; ЗПМ=1,15; ТЗ=1,15; ТЗМ=1,15
| Оборудование общего назначения | [20 empty] | Оборудование общего назначения
| 1-100-23 | Средний разряд работы 2,3 |  | 4: чел.-ч; 5: 1.84; 6: 1.84; 7: 308.39; 8: 567.44; Осн.З/п 9: 567.44 | [8 empty] | Средний разряд работы 2,3
| 91.05.05-015 | Краны на автомобильном ходу, грузоподъемность 16 т |  | маш.-ч | 0.6325 | 0.6325 | 1833.9 | 1159.94 |  | 1159.94 | 0 | [11 empty] | Краны на автомобильном ходу, грузоподъемность 16 т
| 91.14.02-004 | Автомобили бортовые, грузоподъемность до 15 т |  | маш.-ч | 0.1035 | 0.1035 | 1387.07 | 143.56 |  | 143.56 | 0 | [11 empty] | Автомобили бортовые, грузоподъемность до 15 т
|  |  | Накладные расходы 92% ФОТ (от 924,82) | 8: 850.83
|  |  | Сметная прибыль 49% ФОТ (от 924,82) | 8: 453.16
3 | ГЭСН09-03-006-01 Приказ Минстроя России от 18.05.2022 №378/пр | Демонтаж подвесных путей и монорельсов для тельферов на высоте до 25 м: прямолинейных по металлическим опорам, номера балок 24 М |  | 100 м |  | 0.0649 | 129913.87 | 8367.53 | 1933.43 | 4665.31 | 1768.79 |  | 5.49 | 4.23 | [5 empty] | Демонтаж подвесных путей и монорельсов для тельферов на высоте до 25 м: прямолинейных по металлическим опорам, номера балок 24 М
|  | Объем=6,49 / 100 | [21 empty] | Объем=6,49 / 100
| Приказ от 30.01.2024 № 55/пр прил.5 табл.3 п.1.2 | Производство работ осуществляется в помещениях эксплуатируемого объекта капитального строительства, эксплуатация которого не прекращена, в том числе для объектов производственного и непроизводственного назначения без остановки рабочего процесса, при этом: в зоне производства работ имеется один из следующих факторов: - движение транспорта по внутрицеховым путям; - действующее технологическое или лабораторное оборудование; - мебель и иные загромождающие помещения предметы ОЗП=1,15; ЭМ=1,15 к расх.; ЗПМ=1,15; ТЗ=1,15; ТЗМ=1,15 | [18 empty] | Производство работ осуществляется в помещениях эксплуатируемого объекта капитального строительства, эксплуатация которого не прекращена, в том числе для объектов производственного и непроизводственного назначения без остановки рабочего процесса, при этом: в зоне производства работ имеется один из следующих факторов: - движение транспорта по внутрицеховым путям; - действующее технологическое или лабораторное оборудование; - мебель и иные загромождающие помещения предметы ОЗП=1,15; ЭМ=1,15 к расх.; ЗПМ=1,15; ТЗ=1,15; ТЗМ=1,15
| Приказ от 14.07.2022 № 571/пр п.83 табл.2 | Демонтаж (разборка) металлических, металлокомпозитных, композитных конструкций ОЗП=0,7; ЭМ=0,7 к расх.; ЗПМ=0,7; МАТ=0 к расх.; ТЗ=0,7; ТЗМ=0,7 | [18 empty] | Демонтаж (разборка) металлических, металлокомпозитных, композитных конструкций ОЗП=0,7; ЭМ=0,7 к расх.; ЗПМ=0,7; МАТ=0 к расх.; ТЗ=0,7; ТЗМ=0,7
| Строительные металлические конструкции | [20 empty] | Строительные металлические конструкции
| 1-100-36 | Средний разряд работы 3,6 |  | 4: чел.-ч; 5: 84.525; 6: 5.4857; 7: 352.45; 8: 1933.43; Осн.З/п 9: 1933.43 | [8 empty] | Средний разряд работы 3,6
| 91.05.02-005 | Краны козловые, грузоподъемность 32 т |  | маш.-ч | 0.3864 | 0.025077 | 2561.38 | 64.23 |  | 64.23 | 0 | [11 empty] | Краны козловые, грузоподъемность 32 т
| 91.05.05-015 | Краны на автомобильном ходу, грузоподъемность 16 т |  | маш.-ч | 0.47495 | 0.030824 | 1833.9 | 56.53 |  | 56.53 | 0 | [11 empty] | Краны на автомобильном ходу, грузоподъемность 16 т
| 91.05.06-007 | Краны на гусеничном ходу, грузоподъемность 25 т |  | маш.-ч | 24.3432 | 1.5799 | 2503.85 | 3955.77 |  | 3955.77 | 0 | [11 empty] | Краны на гусеничном ходу, грузоподъемность 25 т
| 91.06.09-061 | Подмости самоходные, высота подъема 12 м |  | маш.-ч | 39.445 | 2.56 | 210.69 | 539.36 |  | 539.36 | 0 | [11 empty] | Подмости самоходные, высота подъема 12 м
| 91.14.02-001 | Автомобили бортовые, грузоподъемность до 5 т |  | маш.-ч | 0.5635 | 0.036571 | 655.99 | 23.99 |  | 23.99 | 0 | [11 empty] | Автомобили бортовые, грузоподъемность до 5 т
| 91.17.04-042 | Аппараты для газовой сварки и резки |  | маш.-ч | 6.8425 | 0.44408 | 5.66 | 2.51 |  | 2.51 | 0 | [11 empty] | Аппараты для газовой сварки и резки
| 91.17.04-171 | Аппараты сварочные для ручной дуговой сварки, сварочный ток до 500 А |  | маш.-ч | 4.83 | 0.31347 | 73.12 | 22.92 |  | 22.92 | 0 | [11 empty] | Аппараты сварочные для ручной дуговой сварки, сварочный ток до 500 А
|  |  | Накладные расходы 93% ФОТ (от 3 702,22) | 8: 3443.06
|  |  | Сметная прибыль 62% ФОТ (от 3 702,22) | 8: 2295.38
4 | ГЭСНр69-01-019-03 Приказ Минстроя России от 13.05.2024 №323/пр | Разборка горизонтальных поверхностей бетонных конструкций (ступеней) при помощи отбойных молотков, бетон марки: 200 |  | м3 |  | 0.16 | 10421.03 | 1917.47 | 1591.69 | 325.78 |  |  | 4.86 | 0 | [5 empty] | Разборка горизонтальных поверхностей бетонных конструкций (ступеней) при помощи отбойных молотков, бетон марки: 200
| Приказ от 30.01.2024 № 55/пр прил.5 табл.3 п.1.2 | Производство работ осуществляется в помещениях эксплуатируемого объекта капитального строительства, эксплуатация которого не прекращена, в том числе для объектов производственного и непроизводственного назначения без остановки рабочего процесса, при этом: в зоне производства работ имеется один из следующих факторов: - движение транспорта по внутрицеховым путям; - действующее технологическое или лабораторное оборудование; - мебель и иные загромождающие помещения предметы ОЗП=1,15; ЭМ=1,15 к расх.; ЗПМ=1,15; ТЗ=1,15; ТЗМ=1,15 | [18 empty] | Производство работ осуществляется в помещениях эксплуатируемого объекта капитального строительства, эксплуатация которого не прекращена, в том числе для объектов производственного и непроизводственного назначения без остановки рабочего процесса, при этом: в зоне производства работ имеется один из следующих факторов: - движение транспорта по внутрицеховым путям; - действующее технологическое или лабораторное оборудование; - мебель и иные загромождающие помещения предметы ОЗП=1,15; ЭМ=1,15 к расх.; ЗПМ=1,15; ТЗ=1,15; ТЗМ=1,15
| Прочие ремонтно-строительные работы | [20 empty] | Прочие ремонтно-строительные работы
| 1-100-30 | Средний разряд работы 3,0 |  | 4: чел.-ч; 5: 30.36; 6: 4.8576; 7: 327.67; 8: 1591.69; Осн.З/п 9: 1591.69 | [8 empty] | Средний разряд работы 3,0
| 91.18.01-012 | Компрессоры винтовые передвижные с электродвигателем, давление до 0,6 МПа (6 атм), производительность до 3,5 м3/мин |  | маш.-ч | 14.0645 | 2.2503 | 139.31 | 313.49 |  | 313.49 | 0 | [11 empty] | Компрессоры винтовые передвижные с электродвигателем, давление до 0,6 МПа (6 атм), производительность до 3,5 м3/мин
| 91.21.10-002 | Молотки отбойные пневматические при работе от передвижных компрессоров |  | маш.-ч | 28.129 | 4.5006 | 2.73 | 12.29 |  | 12.29 | 0 | [11 empty] | Молотки отбойные пневматические при работе от передвижных компрессоров
|  |  | Накладные расходы 92% ФОТ (от 1 591,69) | 8: 1464.35
|  |  | Сметная прибыль 44% ФОТ (от 1 591,69) | 8: 700.34
Увеличение дверного проема | [18 empty] | Увеличение дверного проема
5 | ГЭСНр55-01-005-01 Приказ Минстроя России от 26.10.2022 №905/пр | Разборка кирпичных перегородок на отдельные кирпичи |  | м3 |  | 0.24 | 5039.32 | 1390.86 | 1315.43 | 75.43 |  |  | 4.38 | 0 | [5 empty] | Разборка кирпичных перегородок на отдельные кирпичи
| Приказ от 30.01.2024 № 55/пр прил.5 табл.3 п.1.2 | Производство работ осуществляется в помещениях эксплуатируемого объекта капитального строительства, эксплуатация которого не прекращена, в том числе для объектов производственного и непроизводственного назначения без остановки рабочего процесса, при этом: в зоне производства работ имеется один из следующих факторов: - движение транспорта по внутрицеховым путям; - действующее технологическое или лабораторное оборудование; - мебель и иные загромождающие помещения предметы ОЗП=1,15; ЭМ=1,15 к расх.; ЗПМ=1,15; ТЗ=1,15; ТЗМ=1,15 | [18 empty] | Производство работ осуществляется в помещениях эксплуатируемого объекта капитального строительства, эксплуатация которого не прекращена, в том числе для объектов производственного и непроизводственного назначения без остановки рабочего процесса, при этом: в зоне производства работ имеется один из следующих факторов: - движение транспорта по внутрицеховым путям; - действующее технологическое или лабораторное оборудование; - мебель и иные загромождающие помещения предметы ОЗП=1,15; ЭМ=1,15 к расх.; ЗПМ=1,15; ТЗ=1,15; ТЗМ=1,15
| Перегородки (ремонтно-строительные) | [20 empty] | Перегородки (ремонтно-строительные)
| 1-100-20 | Средний разряд работы 2,0 |  | 4: чел.-ч; 5: 18.262; 6: 4.3829; 7: 300.13; 8: 1315.43; Осн.З/п 9: 1315.43 | [8 empty] | Средний разряд работы 2,0
| 91.18.01-508 | Компрессоры винтовые передвижные с электродвигателем, давление до 1 МПа (10 атм), производительность до 5 м3/мин |  | маш.-ч | 1.7825 | 0.4278 | 170.84 | 73.09 |  | 73.09 | 0 | [11 empty] | Компрессоры винтовые передвижные с электродвигателем, давление до 1 МПа (10 атм), производительность до 5 м3/мин
| 91.21.10-002 | Молотки отбойные пневматические при работе от передвижных компрессоров |  | маш.-ч | 3.565 | 0.8556 | 2.73 | 2.34 |  | 2.34 | 0 | [11 empty] | Молотки отбойные пневматические при работе от передвижных компрессоров
|  |  | Накладные расходы 92% ФОТ (от 1 315,43) | 8: 1210.2
|  |  | Сметная прибыль 49% ФОТ (от 1 315,43) | 8: 644.56
Итоги по разделу 1 Демонтажные работы : | [24 empty] | Итоги по разделу 1 Демонтажные работы :
Итого прямые затраты (справочно) |  |  |  | 8: 31879.26 | [11 empty] | Итого прямые затраты (справочно)
в том числе: | [25 empty] | в том числе:
Оплата труда рабочих |  |  |  | 8: 22399.01 | [11 empty] | Оплата труда рабочих
Эксплуатация машин |  |  |  | 8: 7344.21 | [11 empty] | Эксплуатация машин
Оплата труда машинистов (Отм) |  |  |  | 8: 2126.17 | [11 empty] | Оплата труда машинистов (Отм)
Материалы |  |  |  | 8: 9.87 | [11 empty] | Материалы
Строительные работы |  |  |  | 8: 63356.3 | [11 empty] | Строительные работы
в том числе: | [25 empty] | в том числе:
оплата труда |  |  |  | 8: 21831.57 | [11 empty] | оплата труда
эксплуатация машин и механизмов |  |  |  | 8: 6040.71 | [11 empty] | эксплуатация машин и механизмов
оплата труда машинистов (Отм) |  |  |  | 8: 1768.79 | [11 empty] | оплата труда машинистов (Отм)
накладные расходы |  |  |  | 8: 21749.35 | [11 empty] | накладные расходы
сметная прибыль |  |  |  | 8: 11965.88 | [11 empty] | сметная прибыль
Монтажные работы |  |  |  | 8: 3542.18 | [11 empty] | Монтажные работы
в том числе: | [25 empty] | в том числе:
оплата труда |  |  |  | 8: 567.44 | [11 empty] | оплата труда
эксплуатация машин и механизмов |  |  |  | 8: 1303.5 | [11 empty] | эксплуатация машин и механизмов
оплата труда машинистов (Отм) |  |  |  | 8: 357.38 | [11 empty] | оплата труда машинистов (Отм)
материалы |  |  |  | 8: 9.87 | [11 empty] | материалы
накладные расходы |  |  |  | 8: 850.83 | [11 empty] | накладные расходы
сметная прибыль |  |  |  | 8: 453.16 | [11 empty] | сметная прибыль
Итого ФОТ (справочно) |  |  |  | 8: 24525.18 | [11 empty] | Итого ФОТ (справочно)
Итого накладные расходы (справочно) |  |  |  | 8: 22600.18 | [11 empty] | Итого накладные расходы (справочно)
Итого сметная прибыль (справочно) |  |  |  | 8: 12419.04 | [11 empty] | Итого сметная прибыль (справочно)
Итого по разделу 1 Демонтажные работы |  |  |  | 8: 66898.48; Мат. 13: 73.1784; Мат. 14: 4.9683 | [12 empty] | Итого по разделу 1 Демонтажные работы
справочно: | [25 empty] | справочно:
Затраты труда рабочих |  |  |  | 6: 73,1783525 | [13 empty] | Затраты труда рабочих
Затраты труда машинистов |  |  |  | 6: 4,9683271 | [13 empty] | Затраты труда машинистов
Раздел 2. Монтажные работы | [17 empty] | Раздел 2. Монтажные работы
6 | ГЭСНр53-01-024-01 Приказ Минстроя России от 18.05.2022 №378/пр | Устройство металлических перемычек в стенах существующих зданий |  | т |  | 0.06296 | 67896.44 | 4815.8 | 3985.04 | 25.75 | 17.9 | 787.11 | 12.01 | 0.05 | [5 empty] | Устройство металлических перемычек в стенах существующих зданий
|  | Объем=62,96/1000 | [21 empty] | Объем=62,96/1000
| Приказ от 30.01.2024 № 55/пр прил.5 табл.3 п.1.2 | Производство работ осуществляется в помещениях эксплуатируемого объекта капитального строительства, эксплуатация которого не прекращена, в том числе для объектов производственного и непроизводственного назначения без остановки рабочего процесса, при этом: в зоне производства работ имеется один из следующих факторов: - движение транспорта по внутрицеховым путям; - действующее технологическое или лабораторное оборудование; - мебель и иные загромождающие помещения предметы ОЗП=1,15; ЭМ=1,15 к расх.; ЗПМ=1,15; ТЗ=1,15; ТЗМ=1,15 | [18 empty] | Производство работ осуществляется в помещениях эксплуатируемого объекта капитального строительства, эксплуатация которого не прекращена, в том числе для объектов производственного и непроизводственного назначения без остановки рабочего процесса, при этом: в зоне производства работ имеется один из следующих факторов: - движение транспорта по внутрицеховым путям; - действующее технологическое или лабораторное оборудование; - мебель и иные загромождающие помещения предметы ОЗП=1,15; ЭМ=1,15 к расх.; ЗПМ=1,15; ТЗ=1,15; ТЗМ=1,15
| Стены (ремонтно-строительные) | [20 empty] | Стены (ремонтно-строительные)
| 1-100-31 | Средний разряд работы 3,1 |  | 4: чел.-ч; 5: 190.762; 6: 12.0104; 7: 331.8; 8: 3985.04; Осн.З/п 9: 3985.04 | [8 empty] | Средний разряд работы 3,1
| 91.06.03-060 | Лебедки электрические тяговым усилием до 5,79 кН (0,59 т) |  | маш.-ч | 0.184 | 0.011585 | 10.59 | 0.12 |  | 0.12 | 0 | [11 empty] | Лебедки электрические тяговым усилием до 5,79 кН (0,59 т)
| 91.14.02-001 | Автомобили бортовые, грузоподъемность до 5 т |  | маш.-ч | 0.23 | 0.014481 | 655.99 | 9.5 |  | 9.5 | 0 | [11 empty] | Автомобили бортовые, грузоподъемность до 5 т
| 91.17.04-233 | Аппараты сварочные для ручной дуговой сварки, сварочный ток до 350 А |  | маш.-ч | 0.851 | 0.053579 | 32.66 | 1.75 |  | 1.75 | 0 | [11 empty] | Аппараты сварочные для ручной дуговой сварки, сварочный ток до 350 А
| 91.18.01-007 | Компрессоры винтовые передвижные с двигателем внутреннего сгорания, давление до 0,7 МПа (7 атм), производительность до 5,4 м3/мин |  | маш.-ч | 0.5405 | 0.03403 | 417.15 | 14.2 |  | 14.2 | 0 | [11 empty] | Компрессоры винтовые передвижные с двигателем внутреннего сгорания, давление до 0,7 МПа (7 атм), производительность до 5,4 м3/мин
| 91.21.10-002 | Молотки отбойные пневматические при работе от передвижных компрессоров |  | маш.-ч | 1.058 | 0.066612 | 2.73 | 0.18 |  | 0.18 | 0 | [11 empty] | Молотки отбойные пневматические при работе от передвижных компрессоров
|  |  | Накладные расходы 92% ФОТ (от 4 002,94) | 8: 3682.7
|  |  | Сметная прибыль 52% ФОТ (от 4 002,94) | 8: 2081.53
7 | ФСБЦ-08.3.08.02-1102 Приказ Минстроя России от 27.12.2022 №1133/пр | Уголок стальной горячекатаный равнополочный, марка стали 09Г2С, 12Г2С, ширина полок 100-125 мм, толщина полки 6-16 мм |  | т |  | 0.05882 | 60010.15 | 3529.8 |  |  |  | 3529.8 | 0 | 0 | [5 empty] | Уголок стальной горячекатаный равнополочный, марка стали 09Г2С, 12Г2С, ширина полок 100-125 мм, толщина полки 6-16 мм
|  | Объем=58,82/1000 | [21 empty] | Объем=58,82/1000
| Стены (ремонтно-строительные) | [20 empty] | Стены (ремонтно-строительные)
8 | ФСБЦ-08.3.07.01-0454 Приказ Минстроя России от 27.12.2022 №1133/пр | Прокат стальной горячекатаный полосовой, марки стали 09Г2С, 12Г2С, размеры 100х8 мм |  | т |  | 0.00414 | 69848.36 | 289.17 |  |  |  | 289.17 | 0 | 0 | [5 empty] | Прокат стальной горячекатаный полосовой, марки стали 09Г2С, 12Г2С, размеры 100х8 мм
|  | Объем=4,14/1000 | [21 empty] | Объем=4,14/1000
| Стены (ремонтно-строительные) | [20 empty] | Стены (ремонтно-строительные)
9 | ФСБЦ-01.7.15.03-0015 Приказ Минстроя России от 18.05.2022 №378/пр | Болты стальные с шестигранной головкой, в комплекте с шестигранной гайкой и плоской круглой шайбой, диаметр резьбы М20 (М22), длина болта 40-220 мм |  | т |  | 0.0008 | 109907.6 | 87.93 |  |  |  | 87.93 | 0 | 0 | [5 empty] | Болты стальные с шестигранной головкой, в комплекте с шестигранной гайкой и плоской круглой шайбой, диаметр резьбы М20 (М22), длина болта 40-220 мм
|  | Объем=0,2*4/1000 | [21 empty] | Объем=0,2*4/1000
| Стены (ремонтно-строительные) | [20 empty] | Стены (ремонтно-строительные)
Фундамент Фм-1 | [18 empty] | Фундамент Фм-1
10 | ГЭСН01-02-057-02 Приказ Минстроя России от 18.05.2022 №378/пр | Разработка грунта вручную в траншеях глубиной до 2 м без креплений с откосами, группа грунтов: 2 |  | 100 м3 |  | 0.0685 | 46220.02 | 4187.13 | 4187.13 |  |  |  | 13.95 | 0 | [5 empty] | Разработка грунта вручную в траншеях глубиной до 2 м без креплений с откосами, группа грунтов: 2
|  | Объем=6,85 / 100 | [21 empty] | Объем=6,85 / 100
| Приказ от 30.01.2024 № 55/пр прил.5 табл.3 п.1.2 | Производство работ осуществляется в помещениях эксплуатируемого объекта капитального строительства, эксплуатация которого не прекращена, в том числе для объектов производственного и непроизводственного назначения без остановки рабочего процесса, при этом: в зоне производства работ имеется один из следующих факторов: - движение транспорта по внутрицеховым путям; - действующее технологическое или лабораторное оборудование; - мебель и иные загромождающие помещения предметы ОЗП=1,15; ЭМ=1,15 к расх.; ЗПМ=1,15; ТЗ=1,15; ТЗМ=1,15 | [18 empty] | Производство работ осуществляется в помещениях эксплуатируемого объекта капитального строительства, эксплуатация которого не прекращена, в том числе для объектов производственного и непроизводственного назначения без остановки рабочего процесса, при этом: в зоне производства работ имеется один из следующих факторов: - движение транспорта по внутрицеховым путям; - действующее технологическое или лабораторное оборудование; - мебель и иные загромождающие помещения предметы ОЗП=1,15; ЭМ=1,15 к расх.; ЗПМ=1,15; ТЗ=1,15; ТЗМ=1,15
| Приказ от 04.08.2020 № 421/пр п.58б (в ред. пр. № 55/пр от 30.01.2024) | При применении сметных норм, включенных в сборники ГЭСН (ФЕР, ТЕР), аналогичных технологическим процессам в новом строительстве, в том числе по возведению новых конструктивных элементов ОЗП=1,15; ЭМ=1,25 к расх.; ЗПМ=1,25; ТЗ=1,15; ТЗМ=1,25 | [18 empty] | При применении сметных норм, включенных в сборники ГЭСН (ФЕР, ТЕР), аналогичных технологическим процессам в новом строительстве, в том числе по возведению новых конструктивных элементов ОЗП=1,15; ЭМ=1,25 к расх.; ЗПМ=1,25; ТЗ=1,15; ТЗМ=1,25
| Земляные работы, выполняемые ручным способом | [20 empty] | Земляные работы, выполняемые ручным способом
| 1-100-20 | Средний разряд работы 2,0 |  | 4: чел.-ч; 5: 203.665; 6: 13.9511; 7: 300.13; 8: 4187.13; Осн.З/п 9: 4187.13 | [8 empty] | Средний разряд работы 2,0
|  |  | Накладные расходы 89% ФОТ (от 4 187,13) | 8: 3726.55
|  |  | Сметная прибыль 40% ФОТ (от 4 187,13) | 8: 1674.85
11 | ГЭСН06-01-001-01 Приказ Минстроя России от 10.02.2023 №84/пр | Устройство бетонной подготовки |  | 100 м3 |  | 0.0042 | 61936.18 | 401.97 | 225.05 | 107.87 | 54.13 | 14.92 | 0.75 | 0.11 | [5 empty] | Устройство бетонной подготовки
|  | Объем=0,42 / 100 | [21 empty] | Объем=0,42 / 100
| Приказ от 30.01.2024 № 55/пр прил.5 табл.3 п.1.2 | Производство работ осуществляется в помещениях эксплуатируемого объекта капитального строительства, эксплуатация которого не прекращена, в том числе для объектов производственного и непроизводственного назначения без остановки рабочего процесса, при этом: в зоне производства работ имеется один из следующих факторов: - движение транспорта по внутрицеховым путям; - действующее технологическое или лабораторное оборудование; - мебель и иные загромождающие помещения предметы ОЗП=1,15; ЭМ=1,15 к расх.; ЗПМ=1,15; ТЗ=1,15; ТЗМ=1,15 | [18 empty] | Производство работ осуществляется в помещениях эксплуатируемого объекта капитального строительства, эксплуатация которого не прекращена, в том числе для объектов производственного и непроизводственного назначения без остановки рабочего процесса, при этом: в зоне производства работ имеется один из следующих факторов: - движение транспорта по внутрицеховым путям; - действующее технологическое или лабораторное оборудование; - мебель и иные загромождающие помещения предметы ОЗП=1,15; ЭМ=1,15 к расх.; ЗПМ=1,15; ТЗ=1,15; ТЗМ=1,15
| Приказ от 04.08.2020 № 421/пр п.58б (в ред. пр. № 55/пр от 30.01.2024) | При применении сметных норм, включенных в сборники ГЭСН (ФЕР, ТЕР), аналогичных технологическим процессам в новом строительстве, в том числе по возведению новых конструктивных элементов ОЗП=1,15; ЭМ=1,25 к расх.; ЗПМ=1,25; ТЗ=1,15; ТЗМ=1,25 | [18 empty] | При применении сметных норм, включенных в сборники ГЭСН (ФЕР, ТЕР), аналогичных технологическим процессам в новом строительстве, в том числе по возведению новых конструктивных элементов ОЗП=1,15; ЭМ=1,25 к расх.; ЗПМ=1,25; ТЗ=1,15; ТЗМ=1,25
| Бетонные и железобетонные монолитные конструкции и работы в строительстве | [20 empty] | Бетонные и железобетонные монолитные конструкции и работы в строительстве
| 1-100-20 | Средний разряд работы 2,0 |  | 4: чел.-ч; 5: 178.5375; 6: 0.74986; 7: 300.13; 8: 225.05; Осн.З/п 9: 225.05 | [8 empty] | Средний разряд работы 2,0
| 91.05.01-017 | Краны башенные, грузоподъемность 8 т |  | маш.-ч | 25.875 | 0.10867 | 983.74 | 106.91 |  | 106.91 | 0 | [11 empty] | Краны башенные, грузоподъемность 8 т
| 91.07.04-002 | Вибраторы поверхностные |  | маш.-ч | 8.5244 | 0.035802 | 13.41 | 0.48 |  | 0.48 | 0 | [11 empty] | Вибраторы поверхностные
| 91.14.02-001 | Автомобили бортовые, грузоподъемность до 5 т |  | маш.-ч | 0.1725 | 0.0007245 | 655.99 | 0.48 |  | 0.48 | 0 | [11 empty] | Автомобили бортовые, грузоподъемность до 5 т
|  |  | Накладные расходы 102% ФОТ (от 279,18) | 8: 284.76
|  |  | Сметная прибыль 58% ФОТ (от 279,18) | 8: 161.92
12 | ФСБЦ-04.1.02.05-0006 Приказ Минстроя России от 18.05.2022 №378/пр | Смеси бетонные тяжелого бетона (БСТ), класс В15 (М200) |  | м3 |  | 0.42 | 6687.26 | 2808.65 |  |  |  | 2808.65 | 0 | 0 | [5 empty] | Смеси бетонные тяжелого бетона (БСТ), класс В15 (М200)
| Перегородки (ремонтно-строительные) | [20 empty] | Перегородки (ремонтно-строительные)
13 | ГЭСН06-01-001-16 Приказ Минстроя России от 10.02.2023 №84/пр | Устройство фундаментных плит железобетонных: плоских |  | 100 м3 |  | 0.0075 | 89789.73 | 1060.51 | 581.76 | 311.03 | 150.57 | 17.15 | 1.78 | 0.31 | [5 empty] | Устройство фундаментных плит железобетонных: плоских
|  | Объем=0,75 / 100 | [21 empty] | Объем=0,75 / 100
| Приказ от 30.01.2024 № 55/пр прил.5 табл.3 п.1.2 | Производство работ осуществляется в помещениях эксплуатируемого объекта капитального строительства, эксплуатация которого не прекращена, в том числе для объектов производственного и непроизводственного назначения без остановки рабочего процесса, при этом: в зоне производства работ имеется один из следующих факторов: - движение транспорта по внутрицеховым путям; - действующее технологическое или лабораторное оборудование; - мебель и иные загромождающие помещения предметы ОЗП=1,15; ЭМ=1,15 к расх.; ЗПМ=1,15; ТЗ=1,15; ТЗМ=1,15 | [18 empty] | Производство работ осуществляется в помещениях эксплуатируемого объекта капитального строительства, эксплуатация которого не прекращена, в том числе для объектов производственного и непроизводственного назначения без остановки рабочего процесса, при этом: в зоне производства работ имеется один из следующих факторов: - движение транспорта по внутрицеховым путям; - действующее технологическое или лабораторное оборудование; - мебель и иные загромождающие помещения предметы ОЗП=1,15; ЭМ=1,15 к расх.; ЗПМ=1,15; ТЗ=1,15; ТЗМ=1,15
| Приказ от 04.08.2020 № 421/пр п.58б (в ред. пр. № 55/пр от 30.01.2024) | При применении сметных норм, включенных в сборники ГЭСН (ФЕР, ТЕР), аналогичных технологическим процессам в новом строительстве, в том числе по возведению новых конструктивных элементов ОЗП=1,15; ЭМ=1,25 к расх.; ЗПМ=1,25; ТЗ=1,15; ТЗМ=1,25 | [18 empty] | При применении сметных норм, включенных в сборники ГЭСН (ФЕР, ТЕР), аналогичных технологическим процессам в новом строительстве, в том числе по возведению новых конструктивных элементов ОЗП=1,15; ЭМ=1,25 к расх.; ЗПМ=1,25; ТЗ=1,15; ТЗМ=1,25
| Бетонные и железобетонные монолитные конструкции и работы в строительстве | [20 empty] | Бетонные и железобетонные монолитные конструкции и работы в строительстве
| 1-100-30 | Средний разряд работы 3,0 |  | 4: чел.-ч; 5: 236.7275; 6: 1.7755; 7: 327.67; 8: 581.76; Осн.З/п 9: 581.76 | [8 empty] | Средний разряд работы 3,0
| 91.05.01-017 | Краны башенные, грузоподъемность 8 т |  | маш.-ч | 37.4612 | 0.28096 | 983.74 | 276.39 |  | 276.39 | 0 | [11 empty] | Краны башенные, грузоподъемность 8 т
| 91.05.05-015 | Краны на автомобильном ходу, грузоподъемность 16 т |  | маш.-ч | 1.2937 | 0.0097031 | 1833.9 | 17.79 |  | 17.79 | 0 | [11 empty] | Краны на автомобильном ходу, грузоподъемность 16 т
| 91.06.05-011 | Погрузчики одноковшовые универсальные фронтальные пневмоколесные, номинальная вместимость основного ковша 2,6 м3, грузоподъемность 5 т |  | маш.-ч | 0.35938 | 0.0026953 | 1681.1 | 4.53 |  | 4.53 | 0 | [11 empty] | Погрузчики одноковшовые универсальные фронтальные пневмоколесные, номинальная вместимость основного ковша 2,6 м3, грузоподъемность 5 т
| 91.07.04-001 | Вибраторы глубинные |  | маш.-ч | 12.9375 | 0.097031 | 12.96 | 1.26 |  | 1.26 | 0 | [11 empty] | Вибраторы глубинные
| 91.14.02-001 | Автомобили бортовые, грузоподъемность до 5 т |  | маш.-ч | 1.9406 | 0.014555 | 655.99 | 9.55 |  | 9.55 | 0 | [11 empty] | Автомобили бортовые, грузоподъемность до 5 т
| 91.17.04-233 | Аппараты сварочные для ручной дуговой сварки, сварочный ток до 350 А |  | маш.-ч | 6.1813 | 0.046359 | 32.66 | 1.51 |  | 1.51 | 0 | [11 empty] | Аппараты сварочные для ручной дуговой сварки, сварочный ток до 350 А
|  |  | Накладные расходы 102% ФОТ (от 732,33) | 8: 746.98
|  |  | Сметная прибыль 58% ФОТ (от 732,33) | 8: 424.75
14 | ФСБЦ-04.1.02.05-0009 Приказ Минстроя России от 18.05.2022 №378/пр | Смеси бетонные тяжелого бетона (БСТ), класс В25 (М350) |  | м3 |  | 0.75 | 7151.76 | 5363.82 |  |  |  | 5363.82 | 0 | 0 | [5 empty] | Смеси бетонные тяжелого бетона (БСТ), класс В25 (М350)
| Перегородки (ремонтно-строительные) | [20 empty] | Перегородки (ремонтно-строительные)
15 | ФСБЦ-08.4.03.03-0004 Приказ Минстроя России от 18.05.2022 №378/пр | Сталь арматурная рифленая свариваемая, класс A500C, диаметр 12 мм |  | т |  | 0.1443 | 47798.8 | 6897.37 |  |  |  | 6897.37 | 0 | 0 | [5 empty] | Сталь арматурная рифленая свариваемая, класс A500C, диаметр 12 мм
|  | Объем=144,3/1000 | [21 empty] | Объем=144,3/1000
| Перегородки (ремонтно-строительные) | [20 empty] | Перегородки (ремонтно-строительные)
16 | ГЭСН08-01-003-07 Приказ Минстроя России от 11.05.2023 №335/пр | Гидроизоляция боковая обмазочная битумная в 2 слоя по выровненной поверхности бутовой кладки, кирпичу, бетону |  | 100 м2 |  | 0.022 | 9972.69 | 280.53 | 225.04 | 12.9 | 2.33 | 40.26 | 0.62 | 0.01 | [5 empty] | Гидроизоляция боковая обмазочная битумная в 2 слоя по выровненной поверхности бутовой кладки, кирпичу, бетону
|  | Объем=2,2 / 100 | [21 empty] | Объем=2,2 / 100
| Приказ от 30.01.2024 № 55/пр прил.5 табл.3 п.1.2 | Производство работ осуществляется в помещениях эксплуатируемого объекта капитального строительства, эксплуатация которого не прекращена, в том числе для объектов производственного и непроизводственного назначения без остановки рабочего процесса, при этом: в зоне производства работ имеется один из следующих факторов: - движение транспорта по внутрицеховым путям; - действующее технологическое или лабораторное оборудование; - мебель и иные загромождающие помещения предметы ОЗП=1,15; ЭМ=1,15 к расх.; ЗПМ=1,15; ТЗ=1,15; ТЗМ=1,15 | [18 empty] | Производство работ осуществляется в помещениях эксплуатируемого объекта капитального строительства, эксплуатация которого не прекращена, в том числе для объектов производственного и непроизводственного назначения без остановки рабочего процесса, при этом: в зоне производства работ имеется один из следующих факторов: - движение транспорта по внутрицеховым путям; - действующее технологическое или лабораторное оборудование; - мебель и иные загромождающие помещения предметы ОЗП=1,15; ЭМ=1,15 к расх.; ЗПМ=1,15; ТЗ=1,15; ТЗМ=1,15
| Приказ от 04.08.2020 № 421/пр п.58б (в ред. пр. № 55/пр от 30.01.2024) | При применении сметных норм, включенных в сборники ГЭСН (ФЕР, ТЕР), аналогичных технологическим процессам в новом строительстве, в том числе по возведению новых конструктивных элементов ОЗП=1,15; ЭМ=1,25 к расх.; ЗПМ=1,25; ТЗ=1,15; ТЗМ=1,25 | [18 empty] | При применении сметных норм, включенных в сборники ГЭСН (ФЕР, ТЕР), аналогичных технологическим процессам в новом строительстве, в том числе по возведению новых конструктивных элементов ОЗП=1,15; ЭМ=1,25 к расх.; ЗПМ=1,25; ТЗ=1,15; ТЗМ=1,25
| Конструкции из кирпича и блоков | [20 empty] | Конструкции из кирпича и блоков
| 1-100-39 | Средний разряд работы 3,9 |  | 4: чел.-ч; 5: 28.037; 6: 0.61681; 7: 364.84; 8: 225.04; Осн.З/п 9: 225.04 | [8 empty] | Средний разряд работы 3,9
| 91.08.04-021 | Котлы битумные передвижные электрические с центробежной мешалкой, объем загрузочной емкости 400 л |  | маш.-ч | 2.8031 | 0.061669 | 141.92 | 8.75 |  | 8.75 | 0 | [11 empty] | Котлы битумные передвижные электрические с центробежной мешалкой, объем загрузочной емкости 400 л
| 91.14.02-001 | Автомобили бортовые, грузоподъемность до 5 т |  | маш.-ч | 0.2875 | 0.006325 | 655.99 | 4.15 |  | 4.15 | 0 | [11 empty] | Автомобили бортовые, грузоподъемность до 5 т
|  |  | Накладные расходы 110% ФОТ (от 227,37) | 8: 250.11
|  |  | Сметная прибыль 69% ФОТ (от 227,37) | 8: 156.89
17 | ФСБЦ-01.2.03.03-0103 Приказ Минстроя России от 18.05.2022 №378/пр | Мастика битумная гидроизоляционная для подземных строительных конструкций, холодная, готовая к применению, диапазон температур от -20 до +40 °C, прочность сцепления с металлом/бетоном не менее 0,1 МПа, расход для горизонтальной поверхности 1 кг/м2 |  | кг |  | 2.2 | 193.08 | 424.78 |  |  |  | 424.78 | 0 | 0 | [5 empty] | Мастика битумная гидроизоляционная для подземных строительных конструкций, холодная, готовая к применению, диапазон температур от -20 до +40 °C, прочность сцепления с металлом/бетоном не менее 0,1 МПа, расход для горизонтальной поверхности 1 кг/м2
| Конструкции из кирпича и блоков | [20 empty] | Конструкции из кирпича и блоков
18 | ГЭСН01-02-061-02 Приказ Минстроя России от 18.05.2022 №378/пр | Засыпка вручную траншей, пазух котлованов и ям песком |  | 100 м3 |  | 0.0568 | 27968.33 | 2100.92 | 2100.92 |  |  |  | 7.3 | 0 | [5 empty] | Засыпка вручную траншей, пазух котлованов и ям песком
|  | Объем=5,68 / 100 | [21 empty] | Объем=5,68 / 100
| Приказ от 30.01.2024 № 55/пр прил.5 табл.3 п.1.2 | Производство работ осуществляется в помещениях эксплуатируемого объекта капитального строительства, эксплуатация которого не прекращена, в том числе для объектов производственного и непроизводственного назначения без остановки рабочего процесса, при этом: в зоне производства работ имеется один из следующих факторов: - движение транспорта по внутрицеховым путям; - действующее технологическое или лабораторное оборудование; - мебель и иные загромождающие помещения предметы ОЗП=1,15; ЭМ=1,15 к расх.; ЗПМ=1,15; ТЗ=1,15; ТЗМ=1,15 | [18 empty] | Производство работ осуществляется в помещениях эксплуатируемого объекта капитального строительства, эксплуатация которого не прекращена, в том числе для объектов производственного и непроизводственного назначения без остановки рабочего процесса, при этом: в зоне производства работ имеется один из следующих факторов: - движение транспорта по внутрицеховым путям; - действующее технологическое или лабораторное оборудование; - мебель и иные загромождающие помещения предметы ОЗП=1,15; ЭМ=1,15 к расх.; ЗПМ=1,15; ТЗ=1,15; ТЗМ=1,15
| Приказ от 04.08.2020 № 421/пр п.58б (в ред. пр. № 55/пр от 30.01.2024) | При применении сметных норм, включенных в сборники ГЭСН (ФЕР, ТЕР), аналогичных технологическим процессам в новом строительстве, в том числе по возведению новых конструктивных элементов ОЗП=1,15; ЭМ=1,25 к расх.; ЗПМ=1,25; ТЗ=1,15; ТЗМ=1,25 | [18 empty] | При применении сметных норм, включенных в сборники ГЭСН (ФЕР, ТЕР), аналогичных технологическим процессам в новом строительстве, в том числе по возведению новых конструктивных элементов ОЗП=1,15; ЭМ=1,25 к расх.; ЗПМ=1,25; ТЗ=1,15; ТЗМ=1,25
| Земляные работы, выполняемые ручным способом | [20 empty] | Земляные работы, выполняемые ручным способом
| 1-100-15 | Средний разряд работы 1,5 |  | 4: чел.-ч; 5: 128.547; 6: 7.3015; 7: 287.74; 8: 2100.92; Осн.З/п 9: 2100.92 | [8 empty] | Средний разряд работы 1,5
|  |  | Накладные расходы 89% ФОТ (от 2 100,92) | 8: 1869.82
|  |  | Сметная прибыль 40% ФОТ (от 2 100,92) | 8: 840.37
19 | ФСБЦ-02.3.01.02-1104 Приказ Минстроя России от 18.05.2022 №378/пр | Песок природный для строительных работ I класс, средний |  | м3 |  | 5.9789 | 1495.04 | 8938.77 |  |  |  | 8938.77 | 0 | 0 | [5 empty] | Песок природный для строительных работ I класс, средний
|  | Объем=5,68/0,95 | [21 empty] | Объем=5,68/0,95
| Земляные работы, выполняемые ручным способом | [20 empty] | Земляные работы, выполняемые ручным способом
20 | ГЭСН01-02-005-01 Приказ Минстроя России от 27.12.2022 №1133/пр | Уплотнение грунта пневматическими трамбовками, группа грунтов: 1-2 |  | 100 м3 |  | 0.059789 | 5227.73 | 504.15 | 324.64 | 96.43 | 83.08 |  | 0.99 | 0.23 | [5 empty] | Уплотнение грунта пневматическими трамбовками, группа грунтов: 1-2
|  | Объем=5,9789 / 100 | [21 empty] | Объем=5,9789 / 100
| Приказ от 30.01.2024 № 55/пр прил.5 табл.3 п.1.2 | Производство работ осуществляется в помещениях эксплуатируемого объекта капитального строительства, эксплуатация которого не прекращена, в том числе для объектов производственного и непроизводственного назначения без остановки рабочего процесса, при этом: в зоне производства работ имеется один из следующих факторов: - движение транспорта по внутрицеховым путям; - действующее технологическое или лабораторное оборудование; - мебель и иные загромождающие помещения предметы ОЗП=1,15; ЭМ=1,15 к расх.; ЗПМ=1,15; ТЗ=1,15; ТЗМ=1,15 | [18 empty] | Производство работ осуществляется в помещениях эксплуатируемого объекта капитального строительства, эксплуатация которого не прекращена, в том числе для объектов производственного и непроизводственного назначения без остановки рабочего процесса, при этом: в зоне производства работ имеется один из следующих факторов: - движение транспорта по внутрицеховым путям; - действующее технологическое или лабораторное оборудование; - мебель и иные загромождающие помещения предметы ОЗП=1,15; ЭМ=1,15 к расх.; ЗПМ=1,15; ТЗ=1,15; ТЗМ=1,15
| Приказ от 04.08.2020 № 421/пр п.58б (в ред. пр. № 55/пр от 30.01.2024) | При применении сметных норм, включенных в сборники ГЭСН (ФЕР, ТЕР), аналогичных технологическим процессам в новом строительстве, в том числе по возведению новых конструктивных элементов ОЗП=1,15; ЭМ=1,25 к расх.; ЗПМ=1,25; ТЗ=1,15; ТЗМ=1,25 | [18 empty] | При применении сметных норм, включенных в сборники ГЭСН (ФЕР, ТЕР), аналогичных технологическим процессам в новом строительстве, в том числе по возведению новых конструктивных элементов ОЗП=1,15; ЭМ=1,25 к расх.; ЗПМ=1,25; ТЗ=1,15; ТЗМ=1,25
| Земляные работы, выполняемые механизированным способом | [20 empty] | Земляные работы, выполняемые механизированным способом
| 1-100-30 | Средний разряд работы 3,0 |  | 4: чел.-ч; 5: 16.5709; 6: 0.99076; 7: 327.67; 8: 324.64; Осн.З/п 9: 324.64 | [8 empty] | Средний разряд работы 3,0
| 91.08.09-023 | Трамбовки пневматические при работе от передвижных компрессорных установок |  | маш.-ч | 15.0938 | 0.90244 | 2.77 | 2.5 |  | 2.5 | 0 | [11 empty] | Трамбовки пневматические при работе от передвижных компрессорных установок
| 91.18.01-007 | Компрессоры винтовые передвижные с двигателем внутреннего сгорания, давление до 0,7 МПа (7 атм), производительность до 5,4 м3/мин |  | маш.-ч | 3.7662 | 0.22518 | 417.15 | 93.93 |  | 93.93 | 0 | [11 empty] | Компрессоры винтовые передвижные с двигателем внутреннего сгорания, давление до 0,7 МПа (7 атм), производительность до 5,4 м3/мин
|  |  | Накладные расходы 92% ФОТ (от 407,72) | 8: 375.1
|  |  | Сметная прибыль 46% ФОТ (от 407,72) | 8: 187.55
Опоры,балка,рельс | [18 empty] | Опоры,балка,рельс
Опора Оп-1 (2шт) | [18 empty] | Опора Оп-1 (2шт)
21 | ГЭСН09-03-002-01 Приказ Минстроя России от 11.05.2023 №335/пр | Монтаж колонн одноэтажных и многоэтажных зданий и крановых эстакад высотой: до 25 м цельного сечения массой до 1,0 т |  | т |  | 0.17882 | 8814.02 | 2415.12 | 779.33 | 1253.86 | 267.35 | 114.58 | 2.21 | 0.56 | [5 empty] | Монтаж колонн одноэтажных и многоэтажных зданий и крановых эстакад высотой: до 25 м цельного сечения массой до 1,0 т
|  | Объем=(78,48*2+7,07*2+3,86*2)/1000 | [21 empty] | Объем=(78,48*2+7,07*2+3,86*2)/1000
| Приказ от 30.01.2024 № 55/пр прил.5 табл.3 п.1.2 | Производство работ осуществляется в помещениях эксплуатируемого объекта капитального строительства, эксплуатация которого не прекращена, в том числе для объектов производственного и непроизводственного назначения без остановки рабочего процесса, при этом: в зоне производства работ имеется один из следующих факторов: - движение транспорта по внутрицеховым путям; - действующее технологическое или лабораторное оборудование; - мебель и иные загромождающие помещения предметы ОЗП=1,15; ЭМ=1,15 к расх.; ЗПМ=1,15; ТЗ=1,15; ТЗМ=1,15 | [18 empty] | Производство работ осуществляется в помещениях эксплуатируемого объекта капитального строительства, эксплуатация которого не прекращена, в том числе для объектов производственного и непроизводственного назначения без остановки рабочего процесса, при этом: в зоне производства работ имеется один из следующих факторов: - движение транспорта по внутрицеховым путям; - действующее технологическое или лабораторное оборудование; - мебель и иные загромождающие помещения предметы ОЗП=1,15; ЭМ=1,15 к расх.; ЗПМ=1,15; ТЗ=1,15; ТЗМ=1,15
| Приказ от 04.08.2020 № 421/пр п.58б (в ред. пр. № 55/пр от 30.01.2024) | При применении сметных норм, включенных в сборники ГЭСН (ФЕР, ТЕР), аналогичных технологическим процессам в новом строительстве, в том числе по возведению новых конструктивных элементов ОЗП=1,15; ЭМ=1,25 к расх.; ЗПМ=1,25; ТЗ=1,15; ТЗМ=1,25 | [18 empty] | При применении сметных норм, включенных в сборники ГЭСН (ФЕР, ТЕР), аналогичных технологическим процессам в новом строительстве, в том числе по возведению новых конструктивных элементов ОЗП=1,15; ЭМ=1,25 к расх.; ЗПМ=1,25; ТЗ=1,15; ТЗМ=1,25
| Строительные металлические конструкции | [20 empty] | Строительные металлические конструкции
| 1-100-36 | Средний разряд работы 3,6 |  | 4: чел.-ч; 5: 12.3654; 6: 2.2112; 7: 352.45; 8: 779.33; Осн.З/п 9: 779.33 | [8 empty] | Средний разряд работы 3,6
| 91.05.02-005 | Краны козловые, грузоподъемность 32 т |  | маш.-ч | 0.14375 | 0.025705 | 2561.38 | 65.84 |  | 65.84 | 0 | [11 empty] | Краны козловые, грузоподъемность 32 т
| 91.05.05-015 | Краны на автомобильном ходу, грузоподъемность 16 т |  | маш.-ч | 0.25875 | 0.04627 | 1833.9 | 84.85 |  | 84.85 | 0 | [11 empty] | Краны на автомобильном ходу, грузоподъемность 16 т
| 91.05.06-007 | Краны на гусеничном ходу, грузоподъемность 25 т |  | маш.-ч | 2.3144 | 0.41386 | 2503.85 | 1036.23 |  | 1036.23 | 0 | [11 empty] | Краны на гусеничном ходу, грузоподъемность 25 т
| 91.14.02-001 | Автомобили бортовые, грузоподъемность до 5 т |  | маш.-ч | 0.4025 | 0.071975 | 655.99 | 47.21 |  | 47.21 | 0 | [11 empty] | Автомобили бортовые, грузоподъемность до 5 т
| 91.17.04-042 | Аппараты для газовой сварки и резки |  | маш.-ч | 1.2937 | 0.23135 | 5.66 | 1.31 |  | 1.31 | 0 | [11 empty] | Аппараты для газовой сварки и резки
| 91.17.04-171 | Аппараты сварочные для ручной дуговой сварки, сварочный ток до 500 А |  | маш.-ч | 1.4087 | 0.25191 | 73.12 | 18.42 |  | 18.42 | 0 | [11 empty] | Аппараты сварочные для ручной дуговой сварки, сварочный ток до 500 А
|  |  | Накладные расходы 93% ФОТ (от 1 046,68) | 8: 973.41
|  |  | Сметная прибыль 62% ФОТ (от 1 046,68) | 8: 648.94
22 | ФСБЦ-23.3.08.01-0134 Приказ Минстроя России от 18.05.2022 №378/пр | Трубы стальные электросварные квадратные, размеры 160х160 мм, толщина стенки 6 мм |  | т |  | 0.15696 | 55968.99 | 8784.89 |  |  |  | 8784.89 | 0 | 0 | [5 empty] | Трубы стальные электросварные квадратные, размеры 160х160 мм, толщина стенки 6 мм
|  | Объем=78,48*2/1000 | [21 empty] | Объем=78,48*2/1000
| Строительные металлические конструкции | [20 empty] | Строительные металлические конструкции
23 | ФСБЦ-08.3.05.02-0142 Приказ Минстроя России от 18.05.2022 №378/пр | Прокат листовой горячекатаный, марка стали С345, ширина 1200-3000 мм, толщина 9-12 мм |  | т |  | 0.01414 | 87294.4 | 1234.34 |  |  |  | 1234.34 | 0 | 0 | [5 empty] | Прокат листовой горячекатаный, марка стали С345, ширина 1200-3000 мм, толщина 9-12 мм
|  | Объем=7,07*2/1000 | [21 empty] | Объем=7,07*2/1000
| Строительные металлические конструкции | [20 empty] | Строительные металлические конструкции
24 | ФСБЦ-08.3.05.02-0140 Приказ Минстроя России от 18.05.2022 №378/пр | Прокат листовой горячекатаный, марка стали С345, ширина 1200-3000 мм, толщина 1-8 мм |  | т |  | 0.00772 | 87294.4 | 673.91 |  |  |  | 673.91 | 0 | 0 | [5 empty] | Прокат листовой горячекатаный, марка стали С345, ширина 1200-3000 мм, толщина 1-8 мм
|  | Объем=(0,92+2,94)*2/1000 | [21 empty] | Объем=(0,92+2,94)*2/1000
| Строительные металлические конструкции | [20 empty] | Строительные металлические конструкции
25 | ФСБЦ-01.7.15.01-1481 Приказ Минстроя России от 18.05.2022 №378/пр | Анкер-шпильки стальные оцинкованные фрикционные распорные для бетона с трещинами, наружная резьба М16, длина 170 мм |  | 10 шт |  | 0.4 | 5208.49 | 2083.4 |  |  |  | 2083.4 | 0 | 0 | [5 empty] | Анкер-шпильки стальные оцинкованные фрикционные распорные для бетона с трещинами, наружная резьба М16, длина 170 мм
|  | Объем=4 / 10 | [21 empty] | Объем=4 / 10
| Строительные металлические конструкции | [20 empty] | Строительные металлические конструкции
Балка Бм-1 | [18 empty] | Балка Бм-1
26 | ГЭСН09-03-003-01 Приказ Минстроя России от 18.05.2022 №378/пр | Монтаж одиночных подкрановых балок на отметке до 25 м массой: до 1,0 т |  | т |  | 0.1037 | 16433.53 | 2546.11 | 774.34 | 1289.44 | 260.71 | 221.62 | 2.2 | 0.54 | [5 empty] | Монтаж одиночных подкрановых балок на отметке до 25 м массой: до 1,0 т
|  | Объем=103,7/1000 | [21 empty] | Объем=103,7/1000
| Приказ от 30.01.2024 № 55/пр прил.5 табл.3 п.1.2 | Производство работ осуществляется в помещениях эксплуатируемого объекта капитального строительства, эксплуатация которого не прекращена, в том числе для объектов производственного и непроизводственного назначения без остановки рабочего процесса, при этом: в зоне производства работ имеется один из следующих факторов: - движение транспорта по внутрицеховым путям; - действующее технологическое или лабораторное оборудование; - мебель и иные загромождающие помещения предметы ОЗП=1,15; ЭМ=1,15 к расх.; ЗПМ=1,15; ТЗ=1,15; ТЗМ=1,15 | [18 empty] | Производство работ осуществляется в помещениях эксплуатируемого объекта капитального строительства, эксплуатация которого не прекращена, в том числе для объектов производственного и непроизводственного назначения без остановки рабочего процесса, при этом: в зоне производства работ имеется один из следующих факторов: - движение транспорта по внутрицеховым путям; - действующее технологическое или лабораторное оборудование; - мебель и иные загромождающие помещения предметы ОЗП=1,15; ЭМ=1,15 к расх.; ЗПМ=1,15; ТЗ=1,15; ТЗМ=1,15
| Приказ от 04.08.2020 № 421/пр п.58б (в ред. пр. № 55/пр от 30.01.2024) | При применении сметных норм, включенных в сборники ГЭСН (ФЕР, ТЕР), аналогичных технологическим процессам в новом строительстве, в том числе по возведению новых конструктивных элементов ОЗП=1,15; ЭМ=1,25 к расх.; ЗПМ=1,25; ТЗ=1,15; ТЗМ=1,25 | [18 empty] | При применении сметных норм, включенных в сборники ГЭСН (ФЕР, ТЕР), аналогичных технологическим процессам в новом строительстве, в том числе по возведению новых конструктивных элементов ОЗП=1,15; ЭМ=1,25 к расх.; ЗПМ=1,25; ТЗ=1,15; ТЗМ=1,25
| Строительные металлические конструкции | [20 empty] | Строительные металлические конструкции
| 1-100-36 | Средний разряд работы 3,6 |  | 4: чел.-ч; 5: 21.1865; 6: 2.197; 7: 352.45; 8: 774.34; Осн.З/п 9: 774.34 | [8 empty] | Средний разряд работы 3,6
| 91.05.02-005 | Краны козловые, грузоподъемность 32 т |  | маш.-ч | 0.14375 | 0.014907 | 2561.38 | 38.18 |  | 38.18 | 0 | [11 empty] | Краны козловые, грузоподъемность 32 т
| 91.05.05-015 | Краны на автомобильном ходу, грузоподъемность 16 т |  | маш.-ч | 0.24438 | 0.025342 | 1833.9 | 46.47 |  | 46.47 | 0 | [11 empty] | Краны на автомобильном ходу, грузоподъемность 16 т
| 91.05.06-007 | Краны на гусеничном ходу, грузоподъемность 25 т |  | маш.-ч | 4.4275 | 0.45913 | 2503.85 | 1149.6 |  | 1149.6 | 0 | [11 empty] | Краны на гусеничном ходу, грузоподъемность 25 т
| 91.14.02-001 | Автомобили бортовые, грузоподъемность до 5 т |  | маш.-ч | 0.345 | 0.035777 | 655.99 | 23.47 |  | 23.47 | 0 | [11 empty] | Автомобили бортовые, грузоподъемность до 5 т
| 91.17.01-001 | Выпрямители сварочные, сварочный ток до 350 А, количество постов 8 |  | маш.-ч | 1.0925 | 0.11329 | 269.13 | 30.49 |  | 30.49 | 0 | [11 empty] | Выпрямители сварочные, сварочный ток до 350 А, количество постов 8
| 91.17.04-042 | Аппараты для газовой сварки и резки |  | маш.-ч | 2.0987 | 0.21764 | 5.66 | 1.23 |  | 1.23 | 0 | [11 empty] | Аппараты для газовой сварки и резки
|  |  | Накладные расходы 93% ФОТ (от 1 035,05) | 8: 962.6
|  |  | Сметная прибыль 62% ФОТ (от 1 035,05) | 8: 641.73
27 | ФСБЦ-23.3.08.01-0138 Приказ Минстроя России от 18.05.2022 №378/пр | Трубы стальные электросварные квадратные, размеры 200х200 мм, толщина стенки 8 мм |  | т |  | 0.1003 | 62747.23 | 6293.55 |  |  |  | 6293.55 | 0 | 0 | [5 empty] | Трубы стальные электросварные квадратные, размеры 200х200 мм, толщина стенки 8 мм
|  | Объем=100,3/1000 | [21 empty] | Объем=100,3/1000
| Строительные металлические конструкции | [20 empty] | Строительные металлические конструкции
Рельс Р-1 | [18 empty] | Рельс Р-1
28 | ГЭСН09-03-006-02 Приказ Минстроя России от 18.05.2022 №378/пр | Монтаж подвесных путей и монорельсов для тельферов на высоте до 25 м: прямолинейных по металлическим опорам, номера балок 36 М |  | 100 м |  | 0.0912 | 174249.86 | 28099.67 | 6078.89 | 15585.38 | 5982.31 | 453.09 | 17.25 | 14.34 | [5 empty] | Монтаж подвесных путей и монорельсов для тельферов на высоте до 25 м: прямолинейных по металлическим опорам, номера балок 36 М
|  | Объем=9,12 / 100 | [21 empty] | Объем=9,12 / 100
| Приказ от 30.01.2024 № 55/пр прил.5 табл.3 п.1.2 | Производство работ осуществляется в помещениях эксплуатируемого объекта капитального строительства, эксплуатация которого не прекращена, в том числе для объектов производственного и непроизводственного назначения без остановки рабочего процесса, при этом: в зоне производства работ имеется один из следующих факторов: - движение транспорта по внутрицеховым путям; - действующее технологическое или лабораторное оборудование; - мебель и иные загромождающие помещения предметы ОЗП=1,15; ЭМ=1,15 к расх.; ЗПМ=1,15; ТЗ=1,15; ТЗМ=1,15 | [18 empty] | Производство работ осуществляется в помещениях эксплуатируемого объекта капитального строительства, эксплуатация которого не прекращена, в том числе для объектов производственного и непроизводственного назначения без остановки рабочего процесса, при этом: в зоне производства работ имеется один из следующих факторов: - движение транспорта по внутрицеховым путям; - действующее технологическое или лабораторное оборудование; - мебель и иные загромождающие помещения предметы ОЗП=1,15; ЭМ=1,15 к расх.; ЗПМ=1,15; ТЗ=1,15; ТЗМ=1,15
| Приказ от 04.08.2020 № 421/пр п.58б (в ред. пр. № 55/пр от 30.01.2024) | При применении сметных норм, включенных в сборники ГЭСН (ФЕР, ТЕР), аналогичных технологическим процессам в новом строительстве, в том числе по возведению новых конструктивных элементов ОЗП=1,15; ЭМ=1,25 к расх.; ЗПМ=1,25; ТЗ=1,15; ТЗМ=1,25 | [18 empty] | При применении сметных норм, включенных в сборники ГЭСН (ФЕР, ТЕР), аналогичных технологическим процессам в новом строительстве, в том числе по возведению новых конструктивных элементов ОЗП=1,15; ЭМ=1,25 к расх.; ЗПМ=1,25; ТЗ=1,15; ТЗМ=1,25
| Строительные металлические конструкции | [20 empty] | Строительные металлические конструкции
| 1-100-36 | Средний разряд работы 3,6 |  | 4: чел.-ч; 5: 189.1175; 6: 17.2475; 7: 352.45; 8: 6078.89; Осн.З/п 9: 6078.89 | [8 empty] | Средний разряд работы 3,6
| 91.05.02-005 | Краны козловые, грузоподъемность 32 т |  | маш.-ч | 0.8625 | 0.07866 | 2561.38 | 201.48 |  | 201.48 | 0 | [11 empty] | Краны козловые, грузоподъемность 32 т
| 91.05.05-015 | Краны на автомобильном ходу, грузоподъемность 16 т |  | маш.-ч | 0.8625 | 0.07866 | 1833.9 | 144.25 |  | 144.25 | 0 | [11 empty] | Краны на автомобильном ходу, грузоподъемность 16 т
| 91.05.06-007 | Краны на гусеничном ходу, грузоподъемность 25 т |  | маш.-ч | 57.96 | 5.286 | 2503.85 | 13235.23 |  | 13235.23 | 0 | [11 empty] | Краны на гусеничном ходу, грузоподъемность 25 т
| 91.06.09-061 | Подмости самоходные, высота подъема 12 м |  | маш.-ч | 96.3125 | 8.7837 | 210.69 | 1850.64 |  | 1850.64 | 0 | [11 empty] | Подмости самоходные, высота подъема 12 м
| 91.14.02-001 | Автомобили бортовые, грузоподъемность до 5 т |  | маш.-ч | 1.2937 | 0.11799 | 655.99 | 77.4 |  | 77.4 | 0 | [11 empty] | Автомобили бортовые, грузоподъемность до 5 т
| 91.17.04-042 | Аппараты для газовой сварки и резки |  | маш.-ч | 17.9688 | 1.6387 | 5.66 | 9.28 |  | 9.28 | 0 | [11 empty] | Аппараты для газовой сварки и резки
| 91.17.04-171 | Аппараты сварочные для ручной дуговой сварки, сварочный ток до 500 А |  | маш.-ч | 10.0625 | 0.9177 | 73.12 | 67.1 |  | 67.1 | 0 | [11 empty] | Аппараты сварочные для ручной дуговой сварки, сварочный ток до 500 А
|  |  | Накладные расходы 93% ФОТ (от 12 061,20) | 8: 11216.92
|  |  | Сметная прибыль 62% ФОТ (от 12 061,20) | 8: 7477.94
29 | ФСБЦ-08.3.12.01-1110 Приказ Минстроя России от 27.12.2022 №1133/пр | Балки двутавровые специальные, марки стали С345-С440, № 30М-45М |  | т |  | 0.45782 | 151317.37 | 69276.12 |  |  |  | 69276.12 | 0 | 0 | [5 empty] | Балки двутавровые специальные, марки стали С345-С440, № 30М-45М
|  | Объем=457,82/1000 | [21 empty] | Объем=457,82/1000
| Строительные металлические конструкции | [20 empty] | Строительные металлические конструкции
30 | ФСБЦ-08.3.08.02-1102 Приказ Минстроя России от 27.12.2022 №1133/пр | Уголок стальной горячекатаный равнополочный, марка стали 09Г2С, 12Г2С, ширина полок 100-125 мм, толщина полки 6-16 мм |  | т |  | 0.12732 | 60010.15 | 7640.49 |  |  |  | 7640.49 | 0 | 0 | [5 empty] | Уголок стальной горячекатаный равнополочный, марка стали 09Г2С, 12Г2С, ширина полок 100-125 мм, толщина полки 6-16 мм
|  | Объем=63,66*2/1000 | [21 empty] | Объем=63,66*2/1000
| Строительные металлические конструкции | [20 empty] | Строительные металлические конструкции
31 | ФСБЦ-01.7.15.01-1468 Приказ Минстроя России от 18.05.2022 №378/пр | Анкер-шпильки стальные оцинкованные фрикционные расклинивающиеся для бетона без трещин, наружная резьба М10, длина 133 мм |  | 10 шт |  | 0.2 | 1429.81 | 285.96 |  |  |  | 285.96 | 0 | 0 | [5 empty] | Анкер-шпильки стальные оцинкованные фрикционные расклинивающиеся для бетона без трещин, наружная резьба М10, длина 133 мм
|  | Объем=2 / 10 | [21 empty] | Объем=2 / 10
| Строительные металлические конструкции | [20 empty] | Строительные металлические конструкции
Защита металлических конструкций от коррозии | [18 empty] | Защита металлических конструкций от коррозии
32 | ГЭСН13-06-003-01 Приказ Минстроя России от 18.05.2022 №378/пр | Очистка поверхности щетками |  | м2 |  | 24.5 | 294.9 | 9555.23 | 9555.23 |  |  |  | 29.16 | 0 | [5 empty] | Очистка поверхности щетками
| Приказ от 30.01.2024 № 55/пр прил.5 табл.3 п.1.2 | Производство работ осуществляется в помещениях эксплуатируемого объекта капитального строительства, эксплуатация которого не прекращена, в том числе для объектов производственного и непроизводственного назначения без остановки рабочего процесса, при этом: в зоне производства работ имеется один из следующих факторов: - движение транспорта по внутрицеховым путям; - действующее технологическое или лабораторное оборудование; - мебель и иные загромождающие помещения предметы ОЗП=1,15; ЭМ=1,15 к расх.; ЗПМ=1,15; ТЗ=1,15; ТЗМ=1,15 | [18 empty] | Производство работ осуществляется в помещениях эксплуатируемого объекта капитального строительства, эксплуатация которого не прекращена, в том числе для объектов производственного и непроизводственного назначения без остановки рабочего процесса, при этом: в зоне производства работ имеется один из следующих факторов: - движение транспорта по внутрицеховым путям; - действующее технологическое или лабораторное оборудование; - мебель и иные загромождающие помещения предметы ОЗП=1,15; ЭМ=1,15 к расх.; ЗПМ=1,15; ТЗ=1,15; ТЗМ=1,15
| Приказ от 04.08.2020 № 421/пр п.58б (в ред. пр. № 55/пр от 30.01.2024) | При применении сметных норм, включенных в сборники ГЭСН (ФЕР, ТЕР), аналогичных технологическим процессам в новом строительстве, в том числе по возведению новых конструктивных элементов ОЗП=1,15; ЭМ=1,25 к расх.; ЗПМ=1,25; ТЗ=1,15; ТЗМ=1,25 | [18 empty] | При применении сметных норм, включенных в сборники ГЭСН (ФЕР, ТЕР), аналогичных технологическим процессам в новом строительстве, в том числе по возведению новых конструктивных элементов ОЗП=1,15; ЭМ=1,25 к расх.; ЗПМ=1,25; ТЗ=1,15; ТЗМ=1,25
| Защита строительных конструкций и оборудования от коррозии | [20 empty] | Защита строительных конструкций и оборудования от коррозии
| 1-100-30 | Средний разряд работы 3,0 |  | 4: чел.-ч; 5: 1.1903; 6: 29.1611; 7: 327.67; 8: 9555.23; Осн.З/п 9: 9555.23 | [8 empty] | Средний разряд работы 3,0
|  |  | Накладные расходы 94% ФОТ (от 9 555,23) | 8: 8981.92
|  |  | Сметная прибыль 51% ФОТ (от 9 555,23) | 8: 4873.17
33 | ГЭСН13-06-004-01 Приказ Минстроя России от 26.08.2022 №703/пр | Обеспыливание поверхности |  | м2 |  | 24.5 | 33.82 | 1098.53 | 1061.69 | 36.84 |  |  | 3.24 | 0 | [5 empty] | Обеспыливание поверхности
| Приказ от 30.01.2024 № 55/пр прил.5 табл.3 п.1.2 | Производство работ осуществляется в помещениях эксплуатируемого объекта капитального строительства, эксплуатация которого не прекращена, в том числе для объектов производственного и непроизводственного назначения без остановки рабочего процесса, при этом: в зоне производства работ имеется один из следующих факторов: - движение транспорта по внутрицеховым путям; - действующее технологическое или лабораторное оборудование; - мебель и иные загромождающие помещения предметы ОЗП=1,15; ЭМ=1,15 к расх.; ЗПМ=1,15; ТЗ=1,15; ТЗМ=1,15 | [18 empty] | Производство работ осуществляется в помещениях эксплуатируемого объекта капитального строительства, эксплуатация которого не прекращена, в том числе для объектов производственного и непроизводственного назначения без остановки рабочего процесса, при этом: в зоне производства работ имеется один из следующих факторов: - движение транспорта по внутрицеховым путям; - действующее технологическое или лабораторное оборудование; - мебель и иные загромождающие помещения предметы ОЗП=1,15; ЭМ=1,15 к расх.; ЗПМ=1,15; ТЗ=1,15; ТЗМ=1,15
| Приказ от 04.08.2020 № 421/пр п.58б (в ред. пр. № 55/пр от 30.01.2024) | При применении сметных норм, включенных в сборники ГЭСН (ФЕР, ТЕР), аналогичных технологическим процессам в новом строительстве, в том числе по возведению новых конструктивных элементов ОЗП=1,15; ЭМ=1,25 к расх.; ЗПМ=1,25; ТЗ=1,15; ТЗМ=1,25 | [18 empty] | При применении сметных норм, включенных в сборники ГЭСН (ФЕР, ТЕР), аналогичных технологическим процессам в новом строительстве, в том числе по возведению новых конструктивных элементов ОЗП=1,15; ЭМ=1,25 к расх.; ЗПМ=1,25; ТЗ=1,15; ТЗМ=1,25
| Защита строительных конструкций и оборудования от коррозии | [20 empty] | Защита строительных конструкций и оборудования от коррозии
| 1-100-30 | Средний разряд работы 3,0 |  | 4: чел.-ч; 5: 0.13225; 6: 3.2401; 7: 327.67; 8: 1061.69; Осн.З/п 9: 1061.69 | [8 empty] | Средний разряд работы 3,0
| 91.21.22-638 | Пылесосы промышленные, мощность до 2000 Вт |  | маш.-ч | 0.14375 | 3.5219 | 10.46 | 36.84 |  | 36.84 | 0 | [11 empty] | Пылесосы промышленные, мощность до 2000 Вт
|  |  | Накладные расходы 94% ФОТ (от 1 061,69) | 8: 997.99
|  |  | Сметная прибыль 51% ФОТ (от 1 061,69) | 8: 541.46
34 | ГЭСН13-07-001-01 Приказ Минстроя России от 18.05.2022 №378/пр | Обезжиривание поверхностей аппаратов и трубопроводов диаметром до 500 мм: бензином |  | 100 м2 |  | 0.245 | 8502.04 | 2331.32 | 988.32 | 10.58 | 4.09 | 1328.33 | 2.94 | 0.01 | [5 empty] | Обезжиривание поверхностей аппаратов и трубопроводов диаметром до 500 мм: бензином
|  | Объем=24,5 / 100 | [21 empty] | Объем=24,5 / 100
| Приказ от 30.01.2024 № 55/пр прил.5 табл.3 п.1.2 | Производство работ осуществляется в помещениях эксплуатируемого объекта капитального строительства, эксплуатация которого не прекращена, в том числе для объектов производственного и непроизводственного назначения без остановки рабочего процесса, при этом: в зоне производства работ имеется один из следующих факторов: - движение транспорта по внутрицеховым путям; - действующее технологическое или лабораторное оборудование; - мебель и иные загромождающие помещения предметы ОЗП=1,15; ЭМ=1,15 к расх.; ЗПМ=1,15; ТЗ=1,15; ТЗМ=1,15 | [18 empty] | Производство работ осуществляется в помещениях эксплуатируемого объекта капитального строительства, эксплуатация которого не прекращена, в том числе для объектов производственного и непроизводственного назначения без остановки рабочего процесса, при этом: в зоне производства работ имеется один из следующих факторов: - движение транспорта по внутрицеховым путям; - действующее технологическое или лабораторное оборудование; - мебель и иные загромождающие помещения предметы ОЗП=1,15; ЭМ=1,15 к расх.; ЗПМ=1,15; ТЗ=1,15; ТЗМ=1,15
| Приказ от 04.08.2020 № 421/пр п.58б (в ред. пр. № 55/пр от 30.01.2024) | При применении сметных норм, включенных в сборники ГЭСН (ФЕР, ТЕР), аналогичных технологическим процессам в новом строительстве, в том числе по возведению новых конструктивных элементов ОЗП=1,15; ЭМ=1,25 к расх.; ЗПМ=1,25; ТЗ=1,15; ТЗМ=1,25 | [18 empty] | При применении сметных норм, включенных в сборники ГЭСН (ФЕР, ТЕР), аналогичных технологическим процессам в новом строительстве, в том числе по возведению новых конструктивных элементов ОЗП=1,15; ЭМ=1,25 к расх.; ЗПМ=1,25; ТЗ=1,15; ТЗМ=1,25
| Защита строительных конструкций и оборудования от коррозии | [20 empty] | Защита строительных конструкций и оборудования от коррозии
| 1-100-32 | Средний разряд работы 3,2 |  | 4: чел.-ч; 5: 12.0083; 6: 2.942; 7: 335.93; 8: 988.32; Осн.З/п 9: 988.32 | [8 empty] | Средний разряд работы 3,2
| 91.06.03-060 | Лебедки электрические тяговым усилием до 5,79 кН (0,59 т) |  | маш.-ч | 0.014375 | 0.0035219 | 10.59 | 0.04 |  | 0.04 | 0 | [11 empty] | Лебедки электрические тяговым усилием до 5,79 кН (0,59 т)
| 91.06.05-011 | Погрузчики одноковшовые универсальные фронтальные пневмоколесные, номинальная вместимость основного ковша 2,6 м3, грузоподъемность 5 т |  | маш.-ч | 0.014375 | 0.0035219 | 1681.1 | 5.92 |  | 5.92 | 0 | [11 empty] | Погрузчики одноковшовые универсальные фронтальные пневмоколесные, номинальная вместимость основного ковша 2,6 м3, грузоподъемность 5 т
| 91.14.02-001 | Автомобили бортовые, грузоподъемность до 5 т |  | маш.-ч | 0.02875 | 0.0070438 | 655.99 | 4.62 |  | 4.62 | 0 | [11 empty] | Автомобили бортовые, грузоподъемность до 5 т
|  |  | Накладные расходы 94% ФОТ (от 992,41) | 8: 932.87
|  |  | Сметная прибыль 51% ФОТ (от 992,41) | 8: 506.13
35 | ГЭСН13-03-002-04 Приказ Минстроя России от 18.05.2022 №378/пр | Огрунтовка металлических поверхностей за один раз: грунтовкой ГФ-021 |  | 100 м2 |  | 0.245 | 3268.19 | 1048.01 | 771.25 | 11.24 | 2.79 | 262.73 | 1.89 | 0.01 | [5 empty] | Огрунтовка металлических поверхностей за один раз: грунтовкой ГФ-021
|  | Объем=24,5 / 100 | [21 empty] | Объем=24,5 / 100
| Приказ от 30.01.2024 № 55/пр прил.5 табл.3 п.1.2 | Производство работ осуществляется в помещениях эксплуатируемого объекта капитального строительства, эксплуатация которого не прекращена, в том числе для объектов производственного и непроизводственного назначения без остановки рабочего процесса, при этом: в зоне производства работ имеется один из следующих факторов: - движение транспорта по внутрицеховым путям; - действующее технологическое или лабораторное оборудование; - мебель и иные загромождающие помещения предметы ОЗП=1,15; ЭМ=1,15 к расх.; ЗПМ=1,15; ТЗ=1,15; ТЗМ=1,15 | [18 empty] | Производство работ осуществляется в помещениях эксплуатируемого объекта капитального строительства, эксплуатация которого не прекращена, в том числе для объектов производственного и непроизводственного назначения без остановки рабочего процесса, при этом: в зоне производства работ имеется один из следующих факторов: - движение транспорта по внутрицеховым путям; - действующее технологическое или лабораторное оборудование; - мебель и иные загромождающие помещения предметы ОЗП=1,15; ЭМ=1,15 к расх.; ЗПМ=1,15; ТЗ=1,15; ТЗМ=1,15
| ТЧ.п.1.13.7 | При нанесении лакокрасочных материалов ручным способом ОЗП=1,1; ТЗ=1,1 | [18 empty] | При нанесении лакокрасочных материалов ручным способом ОЗП=1,1; ТЗ=1,1
| Приказ от 04.08.2020 № 421/пр п.58б (в ред. пр. № 55/пр от 30.01.2024) | При применении сметных норм, включенных в сборники ГЭСН (ФЕР, ТЕР), аналогичных технологическим процессам в новом строительстве, в том числе по возведению новых конструктивных элементов ОЗП=1,15; ЭМ=1,25 к расх.; ЗПМ=1,25; ТЗ=1,15; ТЗМ=1,25 | [18 empty] | При применении сметных норм, включенных в сборники ГЭСН (ФЕР, ТЕР), аналогичных технологическим процессам в новом строительстве, в том числе по возведению новых конструктивных элементов ОЗП=1,15; ЭМ=1,25 к расх.; ЗПМ=1,25; ТЗ=1,15; ТЗМ=1,25
| Защита строительных конструкций и оборудования от коррозии | [20 empty] | Защита строительных конструкций и оборудования от коррозии
| 1-100-47 | Средний разряд работы 4,7 |  | 4: чел.-ч; 5: 7.7247; 6: 1.8926; 7: 407.52; 8: 771.25; Осн.З/п 9: 771.25 | [8 empty] | Средний разряд работы 4,7
| 91.06.03-060 | Лебедки электрические тяговым усилием до 5,79 кН (0,59 т) |  | маш.-ч | 0.014375 | 0.0035219 | 10.59 | 0.04 |  | 0.04 | 0 | [11 empty] | Лебедки электрические тяговым усилием до 5,79 кН (0,59 т)
| 91.06.05-011 | Погрузчики одноковшовые универсальные фронтальные пневмоколесные, номинальная вместимость основного ковша 2,6 м3, грузоподъемность 5 т |  | маш.-ч | 0.014375 | 0.0035219 | 1681.1 | 5.92 |  | 5.92 | 0 | [11 empty] | Погрузчики одноковшовые универсальные фронтальные пневмоколесные, номинальная вместимость основного ковша 2,6 м3, грузоподъемность 5 т
| 91.14.02-001 | Автомобили бортовые, грузоподъемность до 5 т |  | маш.-ч | 0.014375 | 0.0035219 | 655.99 | 2.31 |  | 2.31 | 0 | [11 empty] | Автомобили бортовые, грузоподъемность до 5 т
| 91.21.01-012 | Агрегаты окрасочные высокого давления для окраски поверхностей конструкций, мощность 1 кВт |  | маш.-ч | 1.61 | 0.39445 | 7.54 | 2.97 |  | 2.97 | 0 | [11 empty] | Агрегаты окрасочные высокого давления для окраски поверхностей конструкций, мощность 1 кВт
|  |  | Накладные расходы 94% ФОТ (от 774,04) | 8: 727.6
|  |  | Сметная прибыль 51% ФОТ (от 774,04) | 8: 394.76
36 | ГЭСН13-03-004-26 Приказ Минстроя России от 16.02.2024 №102/пр | Окраска металлических огрунтованных поверхностей: эмалью ПФ-115 |  | 100 м2 |  | 0.245 | 1607.42 | 964.61 | 528.86 | 19.98 | 5.59 | 410.18 | 1.52 | 0.01 | [5 empty] | Окраска металлических огрунтованных поверхностей: эмалью ПФ-115
|  | Объем=24,5 / 100 | [21 empty] | Объем=24,5 / 100
| Приказ от 30.01.2024 № 55/пр прил.5 табл.3 п.1.2 | Производство работ осуществляется в помещениях эксплуатируемого объекта капитального строительства, эксплуатация которого не прекращена, в том числе для объектов производственного и непроизводственного назначения без остановки рабочего процесса, при этом: в зоне производства работ имеется один из следующих факторов: - движение транспорта по внутрицеховым путям; - действующее технологическое или лабораторное оборудование; - мебель и иные загромождающие помещения предметы ОЗП=1,15; ЭМ=1,15 к расх.; ЗПМ=1,15; ТЗ=1,15; ТЗМ=1,15 | [18 empty] | Производство работ осуществляется в помещениях эксплуатируемого объекта капитального строительства, эксплуатация которого не прекращена, в том числе для объектов производственного и непроизводственного назначения без остановки рабочего процесса, при этом: в зоне производства работ имеется один из следующих факторов: - движение транспорта по внутрицеховым путям; - действующее технологическое или лабораторное оборудование; - мебель и иные загромождающие помещения предметы ОЗП=1,15; ЭМ=1,15 к расх.; ЗПМ=1,15; ТЗ=1,15; ТЗМ=1,15
|  | окраска за 2 раза ПЗ=2 (ОЗП=2; ЭМ=2 к расх.; ЗПМ=2; МАТ=2 к расх.; ТЗ=2; ТЗМ=2) | [18 empty] | окраска за 2 раза ПЗ=2 (ОЗП=2; ЭМ=2 к расх.; ЗПМ=2; МАТ=2 к расх.; ТЗ=2; ТЗМ=2)
| ТЧ.п.1.13.7 | При нанесении лакокрасочных материалов ручным способом ОЗП=1,1; ТЗ=1,1 | [18 empty] | При нанесении лакокрасочных материалов ручным способом ОЗП=1,1; ТЗ=1,1
| Приказ от 04.08.2020 № 421/пр п.58б (в ред. пр. № 55/пр от 30.01.2024) | При применении сметных норм, включенных в сборники ГЭСН (ФЕР, ТЕР), аналогичных технологическим процессам в новом строительстве, в том числе по возведению новых конструктивных элементов ОЗП=1,15; ЭМ=1,25 к расх.; ЗПМ=1,25; ТЗ=1,15; ТЗМ=1,25 | [18 empty] | При применении сметных норм, включенных в сборники ГЭСН (ФЕР, ТЕР), аналогичных технологическим процессам в новом строительстве, в том числе по возведению новых конструктивных элементов ОЗП=1,15; ЭМ=1,25 к расх.; ЗПМ=1,25; ТЗ=1,15; ТЗМ=1,25
| Защита строительных конструкций и оборудования от коррозии | [20 empty] | Защита строительных конструкций и оборудования от коррозии
| 1-100-35 | Средний разряд работы 3,5 |  | 4: чел.-ч; 5: 6.1972; 6: 1.5183; 7: 348.32; 8: 528.86; Осн.З/п 9: 528.86 | [8 empty] | Средний разряд работы 3,5
| 91.06.03-060 | Лебедки электрические тяговым усилием до 5,79 кН (0,59 т) |  | маш.-ч | 0.02875 | 0.0070438 | 10.59 | 0.07 |  | 0.07 | 0 | [11 empty] | Лебедки электрические тяговым усилием до 5,79 кН (0,59 т)
| 91.06.05-011 | Погрузчики одноковшовые универсальные фронтальные пневмоколесные, номинальная вместимость основного ковша 2,6 м3, грузоподъемность 5 т |  | маш.-ч | 0.02875 | 0.0070438 | 1681.1 | 11.84 |  | 11.84 | 0 | [11 empty] | Погрузчики одноковшовые универсальные фронтальные пневмоколесные, номинальная вместимость основного ковша 2,6 м3, грузоподъемность 5 т
| 91.14.02-001 | Автомобили бортовые, грузоподъемность до 5 т |  | маш.-ч | 0.02875 | 0.0070438 | 655.99 | 4.62 |  | 4.62 | 0 | [11 empty] | Автомобили бортовые, грузоподъемность до 5 т
| 91.21.01-012 | Агрегаты окрасочные высокого давления для окраски поверхностей конструкций, мощность 1 кВт |  | маш.-ч | 1.8687 | 0.45784 | 7.54 | 3.45 |  | 3.45 | 0 | [11 empty] | Агрегаты окрасочные высокого давления для окраски поверхностей конструкций, мощность 1 кВт
|  |  | Накладные расходы 94% ФОТ (от 534,45) | 8: 502.38
|  |  | Сметная прибыль 51% ФОТ (от 534,45) | 8: 272.57
37 | ГЭСНм37-02-015-11 Приказ Минстроя России от 18.05.2022 №378/пр | Подвешивание тали на высоте свыше 3 до 5 м, грузоподъемность тали: свыше 3 до 5 т |  | шт |  | 1 | 1847.8 | 3097.13 | 774.91 | 1813.91 | 496.59 | 11.72 | 2.51 | 1.02 | [5 empty] | Подвешивание тали на высоте свыше 3 до 5 м, грузоподъемность тали: свыше 3 до 5 т
| Приказ от 30.01.2024 № 55/пр прил.5 табл.3 п.1.2 | Производство работ осуществляется в помещениях эксплуатируемого объекта капитального строительства, эксплуатация которого не прекращена, в том числе для объектов производственного и непроизводственного назначения без остановки рабочего процесса, при этом: в зоне производства работ имеется один из следующих факторов: - движение транспорта по внутрицеховым путям; - действующее технологическое или лабораторное оборудование; - мебель и иные загромождающие помещения предметы ОЗП=1,15; ЭМ=1,15 к расх.; ЗПМ=1,15; ТЗ=1,15; ТЗМ=1,15 | [18 empty] | Производство работ осуществляется в помещениях эксплуатируемого объекта капитального строительства, эксплуатация которого не прекращена, в том числе для объектов производственного и непроизводственного назначения без остановки рабочего процесса, при этом: в зоне производства работ имеется один из следующих факторов: - движение транспорта по внутрицеховым путям; - действующее технологическое или лабораторное оборудование; - мебель и иные загромождающие помещения предметы ОЗП=1,15; ЭМ=1,15 к расх.; ЗПМ=1,15; ТЗ=1,15; ТЗМ=1,15
| Приказ от 04.08.2020 № 421/пр п.58б (в ред. пр. № 55/пр от 30.01.2024) | При применении сметных норм, включенных в сборники ГЭСН (ФЕР, ТЕР), аналогичных технологическим процессам в новом строительстве, в том числе по возведению новых конструктивных элементов ОЗП=1,15; ЭМ=1,25 к расх.; ЗПМ=1,25; ТЗ=1,15; ТЗМ=1,25 | [18 empty] | При применении сметных норм, включенных в сборники ГЭСН (ФЕР, ТЕР), аналогичных технологическим процессам в новом строительстве, в том числе по возведению новых конструктивных элементов ОЗП=1,15; ЭМ=1,25 к расх.; ЗПМ=1,25; ТЗ=1,15; ТЗМ=1,25
| Оборудование общего назначения | [20 empty] | Оборудование общего назначения
| 1-100-23 | Средний разряд работы 2,3 |  | 4: чел.-ч; 5: 2.5128; 6: 2.5128; 7: 308.39; 8: 774.91; Осн.З/п 9: 774.91 | [8 empty] | Средний разряд работы 2,3
| 91.05.05-015 | Краны на автомобильном ходу, грузоподъемность 16 т |  | маш.-ч | 0.89125 | 0.89125 | 1833.9 | 1634.46 |  | 1634.46 | 0 | [11 empty] | Краны на автомобильном ходу, грузоподъемность 16 т
| 91.14.02-004 | Автомобили бортовые, грузоподъемность до 15 т |  | маш.-ч | 0.12937 | 0.12937 | 1387.07 | 179.45 |  | 179.45 | 0 | [11 empty] | Автомобили бортовые, грузоподъемность до 15 т
|  |  | Накладные расходы 92% ФОТ (от 1 271,50) | 8: 1169.78
|  |  | Сметная прибыль 49% ФОТ (от 1 271,50) | 8: 623.04
Двери | [18 empty] | Двери
38 | ГЭСНм38-01-001-04 Приказ Минстроя России от 18.05.2022 №378/пр | Изготовление дверей металлических(прим.) |  | т |  | 0.1134 | 52532.71 | 7969.42 | 6972.21 | 447.18 | 70.47 | 479.56 | 18.9 | 0.16 | [5 empty] | Изготовление дверей металлических(прим.)
|  | Объем=(75,6+37,8)/1000 | [21 empty] | Объем=(75,6+37,8)/1000
| Приказ от 30.01.2024 № 55/пр прил.5 табл.3 п.1.2 | Производство работ осуществляется в помещениях эксплуатируемого объекта капитального строительства, эксплуатация которого не прекращена, в том числе для объектов производственного и непроизводственного назначения без остановки рабочего процесса, при этом: в зоне производства работ имеется один из следующих факторов: - движение транспорта по внутрицеховым путям; - действующее технологическое или лабораторное оборудование; - мебель и иные загромождающие помещения предметы ОЗП=1,15; ЭМ=1,15 к расх.; ЗПМ=1,15; ТЗ=1,15; ТЗМ=1,15 | [18 empty] | Производство работ осуществляется в помещениях эксплуатируемого объекта капитального строительства, эксплуатация которого не прекращена, в том числе для объектов производственного и непроизводственного назначения без остановки рабочего процесса, при этом: в зоне производства работ имеется один из следующих факторов: - движение транспорта по внутрицеховым путям; - действующее технологическое или лабораторное оборудование; - мебель и иные загромождающие помещения предметы ОЗП=1,15; ЭМ=1,15 к расх.; ЗПМ=1,15; ТЗ=1,15; ТЗМ=1,15
| Приказ от 04.08.2020 № 421/пр п.58б (в ред. пр. № 55/пр от 30.01.2024) | При применении сметных норм, включенных в сборники ГЭСН (ФЕР, ТЕР), аналогичных технологическим процессам в новом строительстве, в том числе по возведению новых конструктивных элементов ОЗП=1,15; ЭМ=1,25 к расх.; ЗПМ=1,25; ТЗ=1,15; ТЗМ=1,25 | [18 empty] | При применении сметных норм, включенных в сборники ГЭСН (ФЕР, ТЕР), аналогичных технологическим процессам в новом строительстве, в том числе по возведению новых конструктивных элементов ОЗП=1,15; ЭМ=1,25 к расх.; ЗПМ=1,25; ТЗ=1,15; ТЗМ=1,25
| Изготовление технологических металлических конструкций в условиях производственных баз | [20 empty] | Изготовление технологических металлических конструкций в условиях производственных баз
| 1-100-40 | Средний разряд работы 4,0 |  | 4: чел.-ч; 5: 166.635; 6: 18.8964; 7: 368.97; 8: 6972.21; Осн.З/п 9: 6972.21 | [8 empty] | Средний разряд работы 4,0
| 91.05.05-015 | Краны на автомобильном ходу, грузоподъемность 16 т |  | маш.-ч | 0.71875 | 0.081506 | 1833.9 | 149.47 |  | 149.47 | 0 | [11 empty] | Краны на автомобильном ходу, грузоподъемность 16 т
| 91.06.03-062 | Лебедки электрические тяговым усилием до 31,39 кН (3,2 т) |  | маш.-ч | 1.9694 | 0.22333 | 21.5 | 4.8 |  | 4.8 | 0 | [11 empty] | Лебедки электрические тяговым усилием до 31,39 кН (3,2 т)
| 91.14.02-002 | Автомобили бортовые, грузоподъемность до 8 т |  | маш.-ч | 0.71875 | 0.081506 | 863.78 | 70.4 |  | 70.4 | 0 | [11 empty] | Автомобили бортовые, грузоподъемность до 8 т
| 91.17.04-042 | Аппараты для газовой сварки и резки |  | маш.-ч | 1.0063 | 0.11411 | 5.66 | 0.65 |  | 0.65 | 0 | [11 empty] | Аппараты для газовой сварки и резки
| 91.17.04-233 | Аппараты сварочные для ручной дуговой сварки, сварочный ток до 350 А |  | маш.-ч | 48.07 | 5.4511 | 32.66 | 178.03 |  | 178.03 | 0 | [11 empty] | Аппараты сварочные для ручной дуговой сварки, сварочный ток до 350 А
| 91.21.12-002 | Ножницы листовые кривошипные гильотинные |  | маш.-ч | 3.7375 | 0.42383 | 98.77 | 41.86 |  | 41.86 | 0 | [11 empty] | Ножницы листовые кривошипные гильотинные
| 91.21.16-012 | Прессы гидравлические с электроприводом |  | маш.-ч | 1.0063 | 0.11411 | 17.27 | 1.97 |  | 1.97 | 0 | [11 empty] | Прессы гидравлические с электроприводом
|  |  | Накладные расходы 90% ФОТ (от 7 042,68) | 8: 6338.41
|  |  | Сметная прибыль 45% ФОТ (от 7 042,68) | 8: 3169.21
39 | ФСБЦ-12.2.04.04-1014 Приказ Минстроя России от 14.11.2023 №817/пр | Маты прошивные теплоизоляционные из минеральной ваты, без обкладок, марка 125 |  | м3 |  | 1.395 | 5548.22 | 7739.77 |  |  |  | 7739.77 | 0 | 0 | [5 empty] | Маты прошивные теплоизоляционные из минеральной ваты, без обкладок, марка 125
|  | Объем=(2,1*0,9+1,0*0,9)*0,5 | [21 empty] | Объем=(2,1*0,9+1,0*0,9)*0,5
| Изготовление технологических металлических конструкций в условиях производственных баз | [20 empty] | Изготовление технологических металлических конструкций в условиях производственных баз
40 | ГЭСН09-04-013-01 Приказ Минстроя России от 18.05.2022 №378/пр | Установка противопожарных дверей: однопольных глухих |  | м2 |  | 1.89 | 1310.37 | 3019.98 | 2023.04 | 98.64 | 20.05 | 878.25 | 5.17 | 0.05 | [5 empty] | Установка противопожарных дверей: однопольных глухих
|  | Объем=2,1*0,9 | [21 empty] | Объем=2,1*0,9
| Приказ от 30.01.2024 № 55/пр прил.5 табл.3 п.1.2 | Производство работ осуществляется в помещениях эксплуатируемого объекта капитального строительства, эксплуатация которого не прекращена, в том числе для объектов производственного и непроизводственного назначения без остановки рабочего процесса, при этом: в зоне производства работ имеется один из следующих факторов: - движение транспорта по внутрицеховым путям; - действующее технологическое или лабораторное оборудование; - мебель и иные загромождающие помещения предметы ОЗП=1,15; ЭМ=1,15 к расх.; ЗПМ=1,15; ТЗ=1,15; ТЗМ=1,15 | [18 empty] | Производство работ осуществляется в помещениях эксплуатируемого объекта капитального строительства, эксплуатация которого не прекращена, в том числе для объектов производственного и непроизводственного назначения без остановки рабочего процесса, при этом: в зоне производства работ имеется один из следующих факторов: - движение транспорта по внутрицеховым путям; - действующее технологическое или лабораторное оборудование; - мебель и иные загромождающие помещения предметы ОЗП=1,15; ЭМ=1,15 к расх.; ЗПМ=1,15; ТЗ=1,15; ТЗМ=1,15
| Приказ от 04.08.2020 № 421/пр п.58б (в ред. пр. № 55/пр от 30.01.2024) | При применении сметных норм, включенных в сборники ГЭСН (ФЕР, ТЕР), аналогичных технологическим процессам в новом строительстве, в том числе по возведению новых конструктивных элементов ОЗП=1,15; ЭМ=1,25 к расх.; ЗПМ=1,25; ТЗ=1,15; ТЗМ=1,25 | [18 empty] | При применении сметных норм, включенных в сборники ГЭСН (ФЕР, ТЕР), аналогичных технологическим процессам в новом строительстве, в том числе по возведению новых конструктивных элементов ОЗП=1,15; ЭМ=1,25 к расх.; ЗПМ=1,25; ТЗ=1,15; ТЗМ=1,25
| Строительные металлические конструкции | [20 empty] | Строительные металлические конструкции
| 1-100-44 | Средний разряд работы 4,4 |  | 4: чел.-ч; 5: 2.7376; 6: 5.174; 7: 391; 8: 2023.04; Осн.З/п 9: 2023.04 | [8 empty] | Средний разряд работы 4,4
| 91.14.02-001 | Автомобили бортовые, грузоподъемность до 5 т |  | маш.-ч | 0.02875 | 0.054337 | 655.99 | 35.64 |  | 35.64 | 0 | [11 empty] | Автомобили бортовые, грузоподъемность до 5 т
| 91.17.04-233 | Аппараты сварочные для ручной дуговой сварки, сварочный ток до 350 А |  | маш.-ч | 1.0206 | 1.929 | 32.66 | 63 |  | 63 | 0 | [11 empty] | Аппараты сварочные для ручной дуговой сварки, сварочный ток до 350 А
|  |  | Накладные расходы 93% ФОТ (от 2 043,09) | 8: 1900.07
|  |  | Сметная прибыль 62% ФОТ (от 2 043,09) | 8: 1266.72
41 | ГЭСН09-04-013-02 Приказ Минстроя России от 18.05.2022 №378/пр | Установка противопожарных дверей: двупольных глухих |  | м2 |  | 0.9 | 1532.3 | 1714.23 | 1275.55 | 47.82 | 9.55 | 381.31 | 3.31 | 0.03 | [5 empty] | Установка противопожарных дверей: двупольных глухих
|  | Объем=1,0*0,9 | [21 empty] | Объем=1,0*0,9
| Приказ от 30.01.2024 № 55/пр прил.5 табл.3 п.1.2 | Производство работ осуществляется в помещениях эксплуатируемого объекта капитального строительства, эксплуатация которого не прекращена, в том числе для объектов производственного и непроизводственного назначения без остановки рабочего процесса, при этом: в зоне производства работ имеется один из следующих факторов: - движение транспорта по внутрицеховым путям; - действующее технологическое или лабораторное оборудование; - мебель и иные загромождающие помещения предметы ОЗП=1,15; ЭМ=1,15 к расх.; ЗПМ=1,15; ТЗ=1,15; ТЗМ=1,15 | [18 empty] | Производство работ осуществляется в помещениях эксплуатируемого объекта капитального строительства, эксплуатация которого не прекращена, в том числе для объектов производственного и непроизводственного назначения без остановки рабочего процесса, при этом: в зоне производства работ имеется один из следующих факторов: - движение транспорта по внутрицеховым путям; - действующее технологическое или лабораторное оборудование; - мебель и иные загромождающие помещения предметы ОЗП=1,15; ЭМ=1,15 к расх.; ЗПМ=1,15; ТЗ=1,15; ТЗМ=1,15
| Приказ от 04.08.2020 № 421/пр п.58б (в ред. пр. № 55/пр от 30.01.2024) | При применении сметных норм, включенных в сборники ГЭСН (ФЕР, ТЕР), аналогичных технологическим процессам в новом строительстве, в том числе по возведению новых конструктивных элементов ОЗП=1,15; ЭМ=1,25 к расх.; ЗПМ=1,25; ТЗ=1,15; ТЗМ=1,25 | [18 empty] | При применении сметных норм, включенных в сборники ГЭСН (ФЕР, ТЕР), аналогичных технологическим процессам в новом строительстве, в том числе по возведению новых конструктивных элементов ОЗП=1,15; ЭМ=1,25 к расх.; ЗПМ=1,25; ТЗ=1,15; ТЗМ=1,25
| Строительные металлические конструкции | [20 empty] | Строительные металлические конструкции
| 1-100-43 | Средний разряд работы 4,3 |  | 4: чел.-ч; 5: 3.6766; 6: 3.3089; 7: 385.49; 8: 1275.55; Осн.З/п 9: 1275.55 | [8 empty] | Средний разряд работы 4,3
| 91.14.02-001 | Автомобили бортовые, грузоподъемность до 5 т |  | маш.-ч | 0.02875 | 0.025875 | 655.99 | 16.97 |  | 16.97 | 0 | [11 empty] | Автомобили бортовые, грузоподъемность до 5 т
| 91.17.04-233 | Аппараты сварочные для ручной дуговой сварки, сварочный ток до 350 А |  | маш.-ч | 1.0494 | 0.94444 | 32.66 | 30.85 |  | 30.85 | 0 | [11 empty] | Аппараты сварочные для ручной дуговой сварки, сварочный ток до 350 А
|  |  | Накладные расходы 93% ФОТ (от 1 285,10) | 8: 1195.14
|  |  | Сметная прибыль 62% ФОТ (от 1 285,10) | 8: 796.76
42 | ГЭСН09-04-012-02 Приказ Минстроя России от 26.10.2022 №905/пр | Установка дверного доводчика к металлическим дверям |  | шт |  | 2 | 454.29 | 1188.06 | 1115.6 | 24.41 |  | 48.05 | 2.94 | 0 | [5 empty] | Установка дверного доводчика к металлическим дверям
| Приказ от 30.01.2024 № 55/пр прил.5 табл.3 п.1.2 | Производство работ осуществляется в помещениях эксплуатируемого объекта капитального строительства, эксплуатация которого не прекращена, в том числе для объектов производственного и непроизводственного назначения без остановки рабочего процесса, при этом: в зоне производства работ имеется один из следующих факторов: - движение транспорта по внутрицеховым путям; - действующее технологическое или лабораторное оборудование; - мебель и иные загромождающие помещения предметы ОЗП=1,15; ЭМ=1,15 к расх.; ЗПМ=1,15; ТЗ=1,15; ТЗМ=1,15 | [18 empty] | Производство работ осуществляется в помещениях эксплуатируемого объекта капитального строительства, эксплуатация которого не прекращена, в том числе для объектов производственного и непроизводственного назначения без остановки рабочего процесса, при этом: в зоне производства работ имеется один из следующих факторов: - движение транспорта по внутрицеховым путям; - действующее технологическое или лабораторное оборудование; - мебель и иные загромождающие помещения предметы ОЗП=1,15; ЭМ=1,15 к расх.; ЗПМ=1,15; ТЗ=1,15; ТЗМ=1,15
| Приказ от 04.08.2020 № 421/пр п.58б (в ред. пр. № 55/пр от 30.01.2024) | При применении сметных норм, включенных в сборники ГЭСН (ФЕР, ТЕР), аналогичных технологическим процессам в новом строительстве, в том числе по возведению новых конструктивных элементов ОЗП=1,15; ЭМ=1,25 к расх.; ЗПМ=1,25; ТЗ=1,15; ТЗМ=1,25 | [18 empty] | При применении сметных норм, включенных в сборники ГЭСН (ФЕР, ТЕР), аналогичных технологическим процессам в новом строительстве, в том числе по возведению новых конструктивных элементов ОЗП=1,15; ЭМ=1,25 к расх.; ЗПМ=1,25; ТЗ=1,15; ТЗМ=1,25
| Строительные металлические конструкции | [20 empty] | Строительные металлические конструкции
| 1-100-42 | Средний разряд работы 4,2 |  | 4: чел.-ч; 5: 1.468; 6: 2.936; 7: 379.98; 8: 1115.6; Осн.З/п 9: 1115.6 | [8 empty] | Средний разряд работы 4,2
| 91.17.04-233 | Аппараты сварочные для ручной дуговой сварки, сварочный ток до 350 А |  | маш.-ч | 0.37375 | 0.7475 | 32.66 | 24.41 |  | 24.41 | 0 | [11 empty] | Аппараты сварочные для ручной дуговой сварки, сварочный ток до 350 А
|  |  | Накладные расходы 93% ФОТ (от 1 115,60) | 8: 1037.51
|  |  | Сметная прибыль 62% ФОТ (от 1 115,60) | 8: 691.67
43 | ФСБЦ-01.7.04.01-1005 Приказ Минстроя России от 26.10.2022 №905/пр | Доводчик дверной рычажный для распашных дверей шириной до 1100 мм, масса двери до 90 кг |  | шт |  | 2 | 2728.73 | 5457.46 |  |  |  | 5457.46 | 0 | 0 | [5 empty] | Доводчик дверной рычажный для распашных дверей шириной до 1100 мм, масса двери до 90 кг
| Строительные металлические конструкции | [20 empty] | Строительные металлические конструкции
Итоги по разделу 2 Монтажные работы : | [24 empty] | Итоги по разделу 2 Монтажные работы :
Итого прямые затраты (справочно) |  |  |  | 8: 216208.61 | [11 empty] | Итого прямые затраты (справочно)
в том числе: | [25 empty] | в том числе:
Оплата труда рабочих |  |  |  | 8: 44328.8 | [11 empty] | Оплата труда рабочих
Эксплуатация машин |  |  |  | 8: 21193.26 | [11 empty] | Эксплуатация машин
Оплата труда машинистов (Отм) |  |  |  | 8: 7427.51 | [11 empty] | Оплата труда машинистов (Отм)
Материалы |  |  |  | 8: 143259.04 | [11 empty] | Материалы
Строительные работы |  |  |  | 8: 261406.43 | [11 empty] | Строительные работы
в том числе: | [25 empty] | в том числе:
оплата труда |  |  |  | 8: 36581.68 | [11 empty] | оплата труда
эксплуатация машин и механизмов |  |  |  | 8: 18932.17 | [11 empty] | эксплуатация машин и механизмов
оплата труда машинистов (Отм) |  |  |  | 8: 6860.45 | [11 empty] | оплата труда машинистов (Отм)
материалы |  |  |  | 8: 135027.99 | [11 empty] | материалы
накладные расходы |  |  |  | 8: 40364.43 | [11 empty] | накладные расходы
сметная прибыль |  |  |  | 8: 23639.71 | [11 empty] | сметная прибыль
Монтажные работы |  |  |  | 8: 30106.76 | [11 empty] | Монтажные работы
в том числе: | [25 empty] | в том числе:
оплата труда |  |  |  | 8: 7747.12 | [11 empty] | оплата труда
эксплуатация машин и механизмов |  |  |  | 8: 2261.09 | [11 empty] | эксплуатация машин и механизмов
оплата труда машинистов (Отм) |  |  |  | 8: 567.06 | [11 empty] | оплата труда машинистов (Отм)
материалы |  |  |  | 8: 8231.05 | [11 empty] | материалы
накладные расходы |  |  |  | 8: 7508.19 | [11 empty] | накладные расходы
сметная прибыль |  |  |  | 8: 3792.25 | [11 empty] | сметная прибыль
Итого ФОТ (справочно) |  |  |  | 8: 51756.31 | [11 empty] | Итого ФОТ (справочно)
Итого накладные расходы (справочно) |  |  |  | 8: 47872.62 | [11 empty] | Итого накладные расходы (справочно)
Итого сметная прибыль (справочно) |  |  |  | 8: 27431.96 | [11 empty] | Итого сметная прибыль (справочно)
Итого по разделу 2 Монтажные работы |  |  |  | 8: 291513.19; Мат. 13: 130.6337; Мат. 14: 17.4308 | [12 empty] | Итого по разделу 2 Монтажные работы
справочно: | [25 empty] | справочно:
Затраты труда рабочих |  |  |  | 6: 130,6336956 | [13 empty] | Затраты труда рабочих
Затраты труда машинистов |  |  |  | 6: 17,4308008 | [13 empty] | Затраты труда машинистов
Итоги по смете: | [28 empty] | Итоги по смете:
Итого прямые затраты (справочно) |  |  |  | 8: 248087.87 | [15 empty] | Итого прямые затраты (справочно)
в том числе: | [29 empty] | в том числе:
Оплата труда рабочих |  |  |  | 8: 66727.81 | [15 empty] | Оплата труда рабочих
Эксплуатация машин |  |  |  | 8: 28537.47 | [15 empty] | Эксплуатация машин
Оплата труда машинистов (Отм) |  |  |  | 8: 9553.68 | [15 empty] | Оплата труда машинистов (Отм)
Материалы |  |  |  | 8: 143268.91 | [15 empty] | Материалы
Строительные работы |  |  |  | 8: 324762.73 | [15 empty] | Строительные работы
в том числе: | [29 empty] | в том числе:
оплата труда |  |  |  | 8: 58413.25 | [15 empty] | оплата труда
эксплуатация машин и механизмов |  |  |  | 8: 24972.88 | [15 empty] | эксплуатация машин и механизмов
оплата труда машинистов (Отм) |  |  |  | 8: 8629.24 | [15 empty] | оплата труда машинистов (Отм)
материалы |  |  |  | 8: 135027.99 | [15 empty] | материалы
накладные расходы |  |  |  | 8: 62113.78 | [15 empty] | накладные расходы
сметная прибыль |  |  |  | 8: 35605.59 | [15 empty] | сметная прибыль
Монтажные работы |  |  |  | 8: 33648.94 | [15 empty] | Монтажные работы
в том числе: | [29 empty] | в том числе:
оплата труда |  |  |  | 8: 8314.56 | [15 empty] | оплата труда
эксплуатация машин и механизмов |  |  |  | 8: 3564.59 | [15 empty] | эксплуатация машин и механизмов
оплата труда машинистов (Отм) |  |  |  | 8: 924.44 | [15 empty] | оплата труда машинистов (Отм)
материалы |  |  |  | 8: 8240.92 | [15 empty] | материалы
накладные расходы |  |  |  | 8: 8359.02 | [15 empty] | накладные расходы
сметная прибыль |  |  |  | 8: 4245.41 | [15 empty] | сметная прибыль
Итого |  |  |  | 8: 358411.67 | [16 empty] | Итого
Итого ФОТ (справочно) |  |  |  | 8: 76281.49 | [15 empty] | Итого ФОТ (справочно)
Итого накладные расходы (справочно) |  |  |  | 8: 70472.8 | [15 empty] | Итого накладные расходы (справочно)
Итого сметная прибыль (справочно) |  |  |  | 8: 39851 | [15 empty] | Итого сметная прибыль (справочно)
НДС 22% |  |  |  | 8: 78850.57 | [15 empty] | НДС 22%
ВСЕГО по смете |  |  |  | 8: 437262.24; Мат. 13: 203.812; Мат. 14: 22.3991 | [16 empty] | ВСЕГО по смете
справочно: | [29 empty] | справочно:
Затраты труда рабочих |  |  |  | 6: 203,8120481 | [17 empty] | Затраты труда рабочих
Затраты труда машинистов |  |  |  | 6: 22,3991279 | [17 empty] | Затраты труда машинистов
Составил: Инженер-сметчик ____________________________ Кулакова Л.М.
[должность, подпись (инициалы, фамилия)]
Проверил: Главный инженер проекта ____________________________ Абузяров Д.С.
[должность, подпись (инициалы, фамилия)]